## List1
Prilog 2. Troškovnik
KB Dubrava |  |  |  |  | ________________________________
Av. Gojka Šuška 6 |  |  |  |  | Ponuditelj
10000 Zagreb
Izolator za potrebe PCR dijagnostike za mikrobiologiju
Red. broj | Opis predmeta nabave | Jed. mjere | Količina | Potvrda tehničkih karakteristika (Upisati DA ili NE) | Broj stranice kataloga/izvoda iz kataloga/ prospekta i/ili tehničke specifikacije proizvođača nuđenog uređaja/izjave ovjerene od strane proizvođača ili od strane ovlaštenog zastupnika proizvođača za EU, na kojima je vidljiva tražena karakteristika | Proizvođač, ime i kataloški broj proizvoda
1. | Izolator za potrebe PCR dijagnostike | kom | 1
1.1. | Dimenzije od maksimalno 760x620x750 mm.
1.2. | Masa od maksimalno 87kg.
1.3. | Ima ugrađen operativni sustav i ekran osjetljiv na dodir u visokoj rezoluciji (minimalno 1920x1080).
1.4. | Ima pipetor („syringe“) koji može povlačiti i uvlačiti tekućine te pipetirati eluate u tubice za PCR.
1.5. | Ekstrakcija DNA/RNA.
1.6. | Zatvarač aerosola koji priječi kontaminaciju strujanjem zraka.
1.7. | Poklopac koji se nalazi ispod pipetora i štiti od kapanja tekućina i ukrižene kontaminacije prilikom procesa pipetiranja.
1.8. | UV lampa.
1.9. | Automatsko bušenje pločica za ekstrakciju u sklopu uređaja.
Napomena: Potrebna je autorizacija proizvođača uređaja za aplikativnu i servisnu podršku za područje Republike Hrvatske.
Ukupan iznos u eurima bez PDV-a:
Iznos PDV-a:
Sveukupan iznos u eurima s PDV-om: