## List1
Prilog 2. Troškovnik
KB Dubrava |  |  |  |  | ________________________________
Av. Gojka Šuška 6 |  |  |  |  | Ponuditelj
10000 Zagreb
Fluorescentni mikroskop za laboratorisjku dijagnostiku autoimunih bolesti
Red. broj | Opis predmeta nabave | Jed. mjere | Količina | Potvrda tehničkih karakteristika (Upisati DA ili NE) | Broj stranice kataloga/izvoda iz kataloga/ prospekta i/ili tehničke specifikacije proizvođača nuđenog uređaja/izjave ovjerene od strane proizvođača ili od strane ovlaštenog zastupnika proizvođača za EU, na kojima je vidljiva tražena karakteristika | Proizvođač, ime i kataloški broj proizvoda
1. | Fluorescentni mikroskop | kom | 1
1.1. | Tijelo mikroskopa s makro i mikro vijkom gdje jedna rotacija makrovijka ima pomak od 4 mm, jedna rotacija mikrovijka 0.4 mm te pomak po Z osi od 15 mm.
1.2. | Mora imati mogućnost podešavanja intenziteta svjetla, gumb za fotografiranje kamere na tijelu mikroskopa ergonomski smješten pored mikro/makro vijka
1.3. | Izvor prolaznog LED svjetla od 10W vijeka trajanja od 50000 sati
1.4. | Trinokularni tubus fiksnog nagiba 20° i vidnog polja 22, podešavanje visine kontinuirano 40 mm (+- 5 mm) te podjelom svjetla u omjeru (100:0/0:100)
1.5. | Okulari povećanja 10x i vidnog polja 22 s mogućnosti podešavanja dioptrije
1.6. | Kodirani nosač objektiva s minimalno 5 mjesta s mogućnosti podešavanja intenziteta svjetla pri promjeni povećanja te čitanja promjene povećanja u software-u
1.7. | Objektivi plan akromatski sljedećih povećanja i specifikacija:
- (4x ili 5x)/NA 0.15
- 10x/NA 0.25
1.8. | Objektivi plan semi apokromatski sljedećih povećanja i specifikacija:
- 40x/NA 0.75
- 100x/NA 1.3 (uljna imerzija)
1.9. | Mehanički stolić s tvrdo premazanom anodiziranom površinom (ili slične izvedbe otporne površine) mogućnosti pomaka 75 x 50 mm, s ručkicom s desne strane koja se po potrebi može produljiti za 10 mm.
1.10. | Tenzija kontrole stolića se može podešavati.
1.11. | Škarice za prihvat dva preparata s otvarenjem s lijeve strane.
1.12. | Kondenzor NA 0.9 akromatski - aplanatski
1.13. | Kodirani nosač filter kockica 4 mjesta
1.14. | LED izvor svjetla za fluorescenciju od 470 nm (ili LED izvor svjetla koji pokriva FITC, DAPI, TEXAS RED područje)
1.15. | Filter kockica za FITC
1.16. | Kamera
1.17. | CMOS senzor u boji
1.18. | Dijagonala senzora od 8 mm
1.19. | Veličina piksela minimalno 1.85 μm × 1.85 μm
1.20. | Rezolucija slike 4K
1.21. | Brzina žive slike od 30 sličica u sekundi pri rezoluciji Full HD
1.22. | Mogućnost spajanja kamere putem HDMI-a, USB 3.0 i Ethernet-a
1.23. | Mogućnost rada kamere samostalno direktnim spajanjem na monitor/projektor ili spajanjem na PC i korištenjem software-a za slikanje/snimanje
1.24. | Adapter za kameru povećanja 0.5x da se spaja na ponuđenu kameru i mikroskop
1.25. | Računalo sa software-om
1.26. | i3 procesor - 12. generacije
1.27. | minimalno 16 GB RAM memorije
1.28. | 500 GB NVMe SSD
1.29. | 2 TB HDD
1.30. | GeForce 1630 grafička kartica
1.31. | Windows 10
1.32. | Miš i tipkovnica
1.33. | Monitor od minimalno 27" 4K rezolucije, IPS LED s 99% sRGB pokrivanje boje, HDMI ulaz
1.34. | Software -mogućnost stvaranja panoramskih slika preparata, snimanja uzoraka, očitavanje objektiva i filter kockica s mikroskopa, mjerenja i anotiranja slika, stvaranja time-lape videa, više kanalnih fluorescencijskih fotografija te kontrola zasebnih fluorescencijskih kanala (ispravak sjena (eng. shading correction),pseudo bojanje, podešavanje intenziteta svakog zasebnog signala)
Ukupan iznos u eurima bez PDV-a:
Iznos PDV-a:
Sveukupan iznos u eurima s PDV-om: