## Troškovnik
Prilog 2. Troškovnik
KB Dubrava | [5 empty] | _______________________________
Av. Gojka Šuška 6 | [5 empty] | Ponuditelj
10000 Zagreb
Zamjena podnih obloga u uredima i hodnicima na C-02
Br. | Naziv materijala/radova | Jed. Mj. | Količina | Jedinična cijena u EUR | Ukupan iznos u EUR bez PDV-a | Stopa PDV-a | Iznos PDV-a | Ukupan iznos u EUR s PDV-om
1. | Dobava i postava tepih kocki, krojenje i lijepljenje ljepilom Uzin 1000 U cijenu stavke uključeno je skidanje i deponiranje starih tepisona i sokli. Konstrukcija: Tuft 1/10" loop pile/boucle Tip vlakna: 100% PA solution dyed nylon Podloga: Back2Back modificirani bitumen ojačan s fiberglassom Ukupnja težina: 4300 gr/m2 Težina potke: 540 gr/m2 Ukupna visina: 6,2 mm Visina vlakna: 2,9 mm Otpornost na habanje : 33-Commercial extreme Otpornost na kotačiće: A-kontinuirana uporaba Klasa negorivosti: Bfl - s1 (B1) Otpornost na UV zračenje:>/= 7ISO 105-B02 Izolacija udarne buke: 26 dB Otporno na izbjeljivač Boja: po izboru naručitelja | m2 | 1300
1.1. | Garancija: 15 godina
2. | Dobava i postava sokla visine 10 cm od materijala kao podna obloga u stavci br.1. | m2 | 1600
Ukupan iznos u EUR bez PDV-a:
Iznos PDV-a:
Sveukupan iznos u EUR s PDV-om: