## List1
Prilog 2. Troškovnik
KB Dubrava | [5 empty] | ___________________________
Av. Gojka Šuška 6 | [5 empty] | Ponuditelj
10000 Zagreb
Simulator za uznapredovali način oživljavanja
Red. broj | Opis predmeta nabave | Jed. mjere | Količina | Potvrda tehničkih karakteristika (Upisati DA ili NE) | Broj stranice kataloga/izvoda iz kataloga/ prospekta i/ili tehničke specifikacije proizvođača nuđenog uređaja na kojima je vidljiva tražena karakteristika | Proizvođač- zemlja porijekla | Šifra/ kataloški broj proizvođača | Jedinična cijena | Stopa PDV-a
1. | Simulator za uznapredovali način oživljavanja | kom | 1
1.1. | Visoko kvalitetno upravljane dišnim putevima pomoću supraglotičkih uređaja
1.2. | Spontano disanje
1.3. | Defibrilacija uživo i sinkroniziran EKG
1.4. | Mogućnost postalvjanja venskog puta
1.5. | Mogućnost askultacije krvnog tlaka
1.6. | Praćenje i nadziranje pulsa
1.7. | Glas, srčani i plućni zvukovi za simulacijski trening
1.8. | Kvalitetna CPR (QCPR) povratna informacija na SimPad Plus uređaju uz mogućnost praćenja uspješnost vježbe
1.9. | Lako za korištenje uz vrlo detaljnu povratnu informaciju o uspješnost
1.10. | Uključuje ugrađeni Shocklink tehnologiju koja radi u kominaciji sa samoljepljivim elektrodama te virtualno s gotovo svakim AED-om ili monitorom defibrilatora
1.11. | Dimenzije: max. 177 cm x 52 cm x 25 cm
1.12. | Težina: ma.x 36 kg
1.13. | Operatina temperatura: od 0 C do 35 C
1.14. | BP točnost : +/- 4 mmHG
1.15. | SimPad Plus uređaj i LLEAP ( Laerdal Learning Apllicatin)
1.16. | Uređaj treba biti lagan za korištenje, LLEAP aplikacija omogućujedizajniranje vlastitih scenarija vježbe, kak i korištenje unaprijed pripremljenih scenarija.
1.17. | Omogućuje instruktorima praćenje uspješnosti ventiacije, komrpesije i hands off pristupa u realnom vremenu te pohranjuje detaljne podatke o postupcima za kasniju analizu
Ukupan iznos u eurima bez PDV-a:
Iznos PDV-a:
Sveukupan iznos u eurima s PDV-om: