## SVEUKUP.trošK
Prilog 2. Troškovnik
KB Dubrava |  |  | _________________________
Av. Gojka Šuska 6 |  |  | Ponuditelj
10000 Zagreb
Reb. broj | Opis predmeta nabave | Jed. mjere | Količina | Jedinična cijena | Ukupan iznos bez PDV-a
A. | GRAĐEVINSKO-OBRTNIČKI RADOVI ZA POTREBE KONFERENCIJSKE DVORANE (4 kat)
1. | RADOVI RUŠENJA I DEMONTAŽA
1. | Pažljiva demontaža pregradnih zidnih aluminijskih panela debljine 10 cm, visine do 320 cm, . U jediničnoj cijeni je sav potreban rad, uz iznošenje i slaganje na gradilišni deponij. Obračun po m2 demontirane površine.
|  | m2 | 58
2. | Pažliva demontaža spuštenih stropova u zoni zahvata . Spušteni strop je na visini 300 cm. U jedinčnoj cijeni je sav potreban rad i radna skela, uz iznošenje i odvoz na gradski deponij. Obračun po m2 demontirane površine.
|  | m2 | 36.8
3. | Pažljiva demontaža postojećeg sokla poda sa prijenosom do gradilišne deponije.
|  | m1 | 50.2
4. | Pažljiva strojna i ručna razgradnja PVC sloja podnog sustava uključivo s vezivnim materijalom do cementne glazure. U jediničnoj cjeni je sav potreban rad, iznošenje i odvoz razgrađene podne obloge na gradski deponij. Obračun po m2.
|  | m2 | 58
5. | Pažljiva demontaža dijela montažno pregradnog zidnog panela-na mjestu novih otvora, ukupne debljine 10 cm i visine do spuštenog stropa 300 cm. Kod ove demontaže voditi računa da se preostali dio pregrade koji ostaje u funkciji ne ošteti. Prilikom demontaže dijela pregradnog zida voditi računa da se odpoje sve instalacije i elementi koji su ugrađeni u pregradnom zidu, a odnose se prvenstveno na električne, vodovodne i strojarske instalacije i elemente, odpajanje i demontažu elemenata vršiti prema pravilima struke i od strane olaštenih izvođača, sve uključeno u cijenu stavke. Iskoristive dijelove demontiranog pregradnog zidnog panela kao i njegovu potkonstrukciju potrebno je složiti na gradilišnu deponiju radi njihove eventualne ponovne upotrebe. Stavka obuhvaća sva potrebna podupiranja i osiguranja konstrukcije zidnih panela, kao i upotrebu odgovarajuće skele. U cijenu stavke uračunato i privremeno deponiranje pregradnih panela u neposrednoj blizini gradilišta kako bi nadzor odredio koji će se elementi iskoristiti za ponovnu ugradnju, a sve elemente koji se neće ponovo ugrađivati potrebno je utovariti i odvesti na najbliže odgovarajuće deponije. | m² | 8
6. | Pažljiva demontaža obloge postavljene na zidovima od armiranog betona, u cijenu stavke uključena i demontaža podkonstrukcije na koju je bila postavljena obloga. Kod demontaže pregradne obloge voditi računa da se odpoje sve instalacije i elementi koji su ugrađeni u pregradnu oblogu, a odnose se prvenstveno na električne, vodovodne i strojarske instalacije i elemente, odpajanje i demontažu elemenata vršiti prema pravilima struke i od strane olaštenih izvođača, sve uključeno u cijenu stavke. Kompletna demontaža uračunata u stavci, kao i upotreba odgovarajuće skele. U cijenu stavke uračunat utovar i odvoz razgrađenog materijala (razvrstanog po vrstama) na najbliže odgovarajuće deponije, kao i svi troškovi istovara i korištenja odgovarajuće deponije. | m² | 53.12
7. | Demontaža instalacijskog kanala zajedno s instalacijonim cijevima provedenim unutar kanala. Demontaža uključuje uklanjanje završne obloge kanala kao i njenu podkonstrukciju, odpajanje instalacija provedenih unutar kanala. U cijenu stavke uračunat utovar i odvoz razgrađenog materijala (razvrstanog po vrstama) na najbliže odgovarajuće deponije, kao i svi troškovi istovara i korištenja odgovarajuće deponije.
| a) instalacijoni kanal širine 55 cm, visine do 6 m | mt | 23.5
8. | Razna sitna rušenja, razgradnje i demontaže koje nije moguće predvidjeti. Priznati će se stvaran broj sati koji je upisan u građevinsku knjigu i ovjeren po nadzornom inženjeru.
| a) NKV | sati | 50
| b) PKV | sati | 30
9. | Pažljiva demontaža postojećih metalnih vrata sa uključenim štokom te deponiranje na gradilištu radi ponovne upotrebe. | kom | 3
10. | Pažljiva demontaža namještaja i ostalih upotrebljivih elemenata. Sve elemente potrebno je adekvatno deponirati-premjestiti na drugo mjesto u svemu kako to odredi nadzor u dogovoru s investitorom. Sve uključeno u cijenu stavke. | m² | 58
11. | Probijanje otvora u staklednoj fasadnoj stijeni radi ugradnje instalacijskih vodova. Otvori su vel. Ø10cm. U cijenu stavke uračunat utovar i odvoz razgrađenog materijala (razvrstanog po vrstama) na najbliže odgovarajuće deponije, kao i svi troškovi istovara i korištenja odgovarajuće deponije. | kom | 4
12. | Pažljive demontaža zavjesa isred staklenih vrata u prostoru bivše poslovnice uključivo s vodilicama i ovjesom u spuštenom stropu. U jeddiničnoj cijeni sav potreban rad i radna skela uz iznošenje i odvoz na gradski deponij. Visina zavjese do 300 cm. Obračun po m2.
|  | m2 | 22.8
13. | Pažljiva demontaža kompletne zidne zaštite hodnika, postavljene na visini od 30, 60 i 90 cm od kote gotovog poda. Kompletna demontaža uračunata u stavci. U cijenu stavke uračunat utovar i odvoz razgrađenog materijala (razvrstanog po vrstama) na najbliže odgovarajuće deponije, kao i svi troškovi istovara i korištenja odgovarajuće deponije.
| zaštitna traka na visini od 90 cm od kote gotovog poda | mt | 28
14. | Pažljiva demontaža spuštenog stropa na dijelu trase razvoda instalacija, a koji nije u zoni obuhvata radova. Demontiranim elementima je potrebno pažljivo rukovati, jer će se isti vraćati na mjesta gdje su bili ugrađeni. Kompletna demontaža uračunata u stavci, kao i upotreba odgovarajuće skele. U cijenu stavke uračunato i privremeno deponiranje u neposrednoj blizini gradilišta do ponovne montaže stropa.
| a) demontaža spuštenog stropa u širini od 120 cm | mt | 55
15. | Čišćenje prostora u zoni obuhvata od raznih predmeta i starog namještaja koji se neće ponovno ugrađivati. U cijenu stavke uračunat utovar i odvoz razgrađenog materijala (razvrstanog po vrstama) na najbližu odgovarajuću deponiju, kao i svi troškovi istovara i korištenja odgovarajuće deponije. U stavci uračunata upotreba radne skele. Obračun po m² tlocrtne površine. | m² | 58
16. | Ručni prijenos šute i smeća sa 4 kata i utovar i odvoz na gradski deponij sa uključenim svim troškovima. | m3 | 18
UKUPO RADOVI RUŠENJA I DEMONTAŽA:
2 | RAZNI ZIDARSKI RADOVI
1. | Strojno brušenje postojeće betonske obloge od ljepila i materija. | m2 | 58
2. | Izvedba izravnavajućeg sloja reparaturnim mortom debljine sloja 0,5 cm, a preko sloja cementnog estriha kod podova gdje je završna obloga PVC pod. Stavka uključuje sav materijal i rad, sve do potpune funkcionalnosti. | m2 | 58
3. | Popravak i krpanje prodora instalacija cca30/30 cm u zidovima nakon njihove ugradnje. Popravak i krpanje izvesti kako slijedi: • čišćenje, otprašivanje, odmaščivanje, • pločama od kamene vune, Promapyr TA 150, ispunjava se šupljina u stropu kroz granice požarnih zona, te se naknadno aplicira sa Promastop Coating ekspandirajućom prevlakom po ispunjenom otvoru sa obadvije strane prodora. Minimalna debljina Promastop Coatinga je 1,00 mm sa potrošnjom ca. 1850 g/m2. Sve navedeno uključeno je u cijenu stavke. Stavka uključuje sav materijal i rad, sve do potpune funkcionalnosti. | kom | 4
4. | Popravak jakim cementnim mortom s uporabom rabic mreže s gornje i donje strane AB ploče, na pozicijama prodora instalacija kroz AB ploču. Stavka uključuje sav rad, materijal, te upotreba radne skele.
| a) obračun po mt otvora širine do 0,5 m | mt | 38
UKUPNO RAZNI ZIDARSKI RADOVI:
3 | MONTAŽERSKI RADOVI
1. | Izrada knauf obložnih zidova a sve zbog kompletnog novog razvoda instalacija struje i strojarstva. | m2 | 105.35
2. | Dobava i ugradnja UA profila širine do 150 mm debljine 2 mm, za ugradnju metalnih dovratnika i vratnih krila u pregradne zidove izvedene od jednostruke metalne podkonstrukcije i obostrane dvostruke obloge. Sve izvesti prema pravilima struke i uputi proizvođača. U cijenu stavke uključen sav osnovni i pomoćni materijal i rad sve do potpune gotovosti. | mt | 38
3. | Dobava i ugradnja utičnih kutnika za ugradnju UA čeličnih profila. Utični kutnici se postavljaju u pregradne zidove izvedene od jednostruke metalne podkonstrukcije i obostrane dvostruke obloge. Sve izvesti prema pravilima struke i uputi proizvođača. U cijenu stavke uključen sav osnovni i pomoćni materijal i rad sve do potpune gotovosti. | kom | 25
4. | Dobava materijala i izrada horizontalnih i vertikalnih maski ( koridori instalacija ) "L" ili "U" oblika s dvostrukim g.k. pločama. Montira se na pocinčanu metalnu konstrukciju s kutnim profilima i uredno obrađenim rubovima. Vertikale u sanitarnom čvoru izvesti vodoodbojnim pločama.
a) | obične ploče r.š. do 50 cm | m1 | 22
b) | vodoodbojne ploče r.š. do 50 cm | m1 | 29
c) | obične ploče r.š. do 100 cm | m1 | 9
5. | Dobava i ugradnja spuštenog stropa, bez vidljivih spojeva, od gips kartonskih ploča, debljine 12,5 mm, koji se montira na tipsku metalnu ovješenu konstrukciju. Visina podgleda ( kota montaže ) je 280 cm od gotovog poda. U cijenu stavke je uključen sav rad i materijal, spojni materijal te razina izvedbe pripremljene za ličenje. Unutar stropa ugrađuju se rasvjetna tijela i ventilacione rešetke. Izrezivanje opisano u sljedećim stavkama. U prostoru angiosale i sanitarnom čvoru, spušteni strop se izvodi vodootpornim gips kartonskim pločama. Obračun po m2.
|  | m2 | 105
6. | Dobava i postava tipskih revizijskih vrata i okvira u gips katonskom spuštenom stropu u ravnini stropa. Vrata su od istog materijala i obrađuju se kao strop. Veličinu otvora i točnu mikrolokaciju odrediti s nadzornim inženjerom na licu mjesta. U cijeni je pravilno izrezivanje otvora i uređivanje površine nakon ugradnje, sve spremno za ličenje. Obračun po komadu.
| otvor 20x20 cm | kom | 4
| otvor 40x40 cm | kom | 2
| otvor 60x60 cm | kom | 2
7. | Ponovna montaža spuštenog stropa nakon izvedbe trase razvoda instalacija, strop koji nije u zoni obuhvata radova. Kompletna montaža uračunata u stavci, kao i upotreba odgovarajuće skele.
| a) ponovna montaža spuštenog stropa u širini od 120 cm | mt | 45
UKUPNO MONTAŽERSKI RADOVI:
4 | STOLARSKI RADOVI
1. | Montaža postojećih metalnih teških demontiranih vrata | kom | 2
2. | Obrada špaleta oko vrata sa svih strana. | m1 | 24
UKUPNO STOLARSKI RADOVI:
5. | PVC PODOVI
1. | Priprema podloge postojećeg estriha, za polaganje PVC podne obloge. Brušenje podloge dijamantnim brusnim pločama do zdrave i čiste površine. Obavezno spajanje na usisivač kako bi se spriječilo širenje prašine. Obračunpo m2.
|  | m2 | 58
2. | Sanacija podloge šivanjem reški, pukotina u podlozi, propilovanjem i umetanjem metalnih spojnica i zapunjavanje epoksi mortom uz posipanje kvarcnim pjeskom. Prije izvođenja radova utvrditi količine na licu mjesta s nadzornim inženjerom.. Obračun po m1 izvedene sanacije.
|  | m1 | 43
3. | Dobava i nanošenje epoksi prajmera u dvije ruke s posipavanje kvarcnim pjeskom radi učvršćivanja podloge kao hidroizolacije ispod nivelirajuće mase. Točnu količinu određuje nadzorni inženjer nakon pregledda i eventualnog ispitivanja estriha. Sve izvesti prema tehnološkim uputama proizvođača. Izvodi se u prostoru PBZ-a
|  | m2 | 58
4. | Izrada izravnavajućeg sloja masom za izravnavanje na suhu, čvrstu iravnu podlogu. Ukupna debljina mase 2 mm. Dopuštene su granične vrijednosti neravnina gotove podloge prema DIN-u 18202 mjerene na razmaku od 2m - 7 mm, 020-2 mm, a dozvoljene vlažnosti estriha prema DIN-u 18560 je 2%. Obračun po m2 obrađene površine.
|  | m2 | 58
5. | Izrad holkera sa zaobljenjem 3-5 cm, visine 10 cm od istog materijala kao što je pod sa završnom tipskom PVC kapicom. Jedinična cijena sadrži sav rad i materijal na pripremi, dobavi i postavi holkera ( tipski element, kutnih sa zaobljenjem, završna kapica ... ) do pune gotovosti. Obračun po m1 izvedenog holkera.
|  | m1 | 56
6. | Dobava i postava novog PVC poda sa svim.
|  | m2 | 58
UKUPNO PVC PODOVI:
6 | SOBOSLIKARSKI RADOVI
1. | Bojanje gips kartonskih zidnih ploča perivom disperzivnom bojom na bazi akrilata, sa svim potrebnim predradnjama i impregniranjem. Svijetli ton boje po izboru projektanta i investitora. Obračun po m2.
|  | m2 | 220
2. | Bojanje postojećih aluminijskih pregradnih panela koji se ne demontiraju i ostaju u prostoru uključivo s vratima. Boja se perivom bojom tipa "Latex saten". Traži se najveća otpornost na mokro pranje, pranje dezinfekcijskim sredstvima, otpornost na habanje. Ton po izboru projektanta i investitora. Naročito paziti na prijelaze i spojeve. U cijeni je kompletna priprema za ličenje, a to je skidanje stare boje i podloge sa svim predradnjama do pune gotovosti za novo ličenje. Obračun po m2.
|  | m2 | 25
3. | Bojanje gips kartonskih stropnih ploha spuštenog stropa perivom disperzivnom bojom na bazi akrila, sa svim potrebnim predradnjama i impregniranjem. Svijetla boja po izboru projektanta i investitora. Obračun po m2.
|  | m2 | 58
UKUPNO SOBOSLIKARSKI RADOVI:
REKAPITULACIJA
1. | RADOVI RUŠENJA I DEMONTAŽA
2. | RAZNI ZIDARSKI RADOVI
3. | MONTAŽERSKI RADOVI
4. | STOLARSKI RADOVI
5. | PVC PODOVI
6. | SOBOSLIKARSKI RADOVI
GRAĐEVINSKO-OBRTNIČKI RADOVI UKUPNO: