## Sheet1
Klinička bolnica Dubrava
Avenija Gojka Šuška 6
10000 Zagreb | [6 empty] | ______________________________
PONUDITELJ
Nabava traktora
R.br. | Opis zahtijevanih tehničkih karakteristika | Jed. mjere | Količina | Naziv i sjedište proizvođača | Šifra proizvoda | Potvrda tehničkih karakteristika DA/NE | Jedinična cijena u € bez PDV-a | Stopa PDV-a | Cijena u € bez PDV-a
1. | TRAKTOR | kom | 1
MOTOR: • broj cilindara: 3 • snaga: 29,5 KW - 39,6 KS • zapremnina: 1.826 cm3 • kapacitet spremnika goriva: 34 litara • common rail diesel motor vodeno hlađenje, DOC katalizator, DPF filter čestica, turbo punjač, EURO Stage V verzija motora, suhi filter zraka s uloškom, horizontalna ispušna cijev
MJENJAČ: • sinkronizirani manualni mjenjač (4x3) 12 brzina naprijed i 12 brzina nazad • hidraulički volan • suho kvačilo • mehanička blokada stražnjeg diferencijala • elektro-hidraulično uključivanje/isključivanje pogona na sve kotače (4 WD)
PTO: • neovisno stražnje izlazno vratilo (PTO) 540 i 540E (750) okr/min
SUSTAV HIDRAULIKE: • regulacija opterećenja hidraulike (draft) • ukupni kapacitet sustava hidraulike: 42,9 litara • kapacitet pumpe za rad s priključcima: 26 litara • kapacitet pumpe volana: 16,9 litara • maksimalni kapacitet podizanja 1.030 kg • 2 hidraulične spojnice (1 dvoradni ventil) • stražnji prihvat u 3 točke kategorije I
KOČNICE: • multi disk u ulju
KOTAČI I BRZINA KRETANJA: • prednji 240/70 R16 • stražnji 320/70 R24 • brzina kretanja: naprijed 1,65-25,00 te unatrag 1,61-24,36 km/h
DIMENZIJE I TEŽINA: • ukupna dužina (s prihvatom u tri točke) 3.063 mm • ukupna širina (minimalni trag kotača) 1.385 mm • ukupna visina (sa kotačima): 2.118 mm • klirens od tla: 340 mm • težina traktora sa zaštitnom okvirom (ROPS): 1.412 kg
STANDARDNA OPREMA: • pogon 4WD, stražnje izlazno vratilo, neovisno izlazno vratilo, draft kontrola - regulacija opterećenja hidraulike, lijevi i desni retrovizor, parkirna kočnica, 7-pin utičnica, glavno svjetlo, signalna lampica, prednja poteznica, poklopac rezervoara goriva, poklopac izlaznog vratila, držač za čaše, kutija za alat, zaštitni okvir, grijač goriva, gumena obloga platforme,automatska regulacija PTO, mogućnost okretanja auspuha u više položaja
Ukupan iznos u eurima bez PDV-a:
Iznos PDV-a:
Sveukupan iznos u eurima s PDV-om: