## Sheet1
Prilog 2. Troškovnik
KB Dubrava
| Avenija Gojka Šuška 6 |  |  |  |  | ___________________________________________
| 10000 Zagreb |  |  |  |  | PONUDITELJ
Perilica za boce za Bolničku ljekarnu
Red. broj | Naziv i opis predmeta nabave | Jed. mjere | Količina | Potvrda tehničkog opisa (DA/NE) | Potvrda tehničkih karakteristika (br. stranice iz kataloga, izvoda iz kataloga ili prospekta) | Proizvođač - zemlja porijekla, zaštićeno ime i kataloški broj | Jedinična cijena u eurima bez PDV-a | Ukupan iznos u eurima bez PDV-a | Stopa PDV-a
1 | 2 | 3 | 4 | 5 | 6 | 7 | 8 | 9 | 10
1. | Perilica za boce za Bolničku ljekarnu | kom | 1
Samostojeća profesionalna laboratorijska perilice boca sa sušenjem
2. | DIZAJN
2.1. | Materijal vanjske konstrukcije mora biti od nehrđajućeg čelika AISI 304 ili jednakovrijednog materijala.
2.2. | Komora i vrata moraju biti od nehrđajućeg čelika 316L ili 1.4301/304, puna vrata ili jednakovrijednog materijala
2.3. | Preklopna vrata koja služe kao platforma za lakši utovar
2.4. | Teleskopske vodilice za lakše manipuliranje košarama
2.5. | Sve košare izmjenjive po svim nivoima pranja
2.6. | Konstrukcija koja se lako servisira
2.7. | Najmanje 5 standardnih programa pranja sa najmanje 2 individualizirana korisnička programa
2.8. | Vanjske dimenzije; 600-900 mm širine x oko 1500 mm visine x 600-800 mm dubine
2.9. | Dimenzije komore (ŠxVxD): 530-550 mm širine x 520-560 mm neto korisne visine x 520-600 mm dubine
2.10. | 2 etaže pranja na najmanje 3 razine, s doziranjem tekućina na sve razine
2.11. | Priključak na demineraliziranu hladnu vodu
2.12. | Temperaturni senzor minimalno 1 kom sa prikazom temperature na zaslonu perilice
2.13. | Priključak za struju 380-400V 3N+PE 50Hz
3. | PRANJE
3.1. | Spremnik kemikalija detektor nivoa moraju biti integralni dio uređaja
3.2. | Doziranje dviju tekućina za pranje/neutralizaciju dvjema peristaltičkim pumpama
3.3.. | Pražnjenje: pomoću pumpe za pražnjenje
3.4. | Maksimalna temperatura ispiranja +93 °C do +95oC
3.5. | Zaštita od prekida programa
3.6. | Indikator preostalog vremena
3.7. | Indikator tijeka programa
4. | SUŠENJE
4.1. | Sušenje mora biti električnim grijačima i osigurati učinkovito sušenje
4.2. | Temperatura sušenja: između +60oC i +85oC
5. | OPREMA ZA KOMORU
5.1. | Košara za pranje s mlaznicama vanjskog promjera minimalno 6mm, Perivost: 12 mlaznica (H:130mm-145mm)- 2 komada
6. | FUNKCIONALNE ZNAČAJKE
6.1. | Sve funkcije se odabiru preko integriranog ekrana na dodir
7. | OPĆI UVJETI
7.1. | Zapis o instalaciji (IQ) sastavni je dio isporuke. Instalacijom mora biti obuhvaćena provjera rada uređaja; jedan kompletan ciklus pranja
Ukupan iznos u eurima bez PDV-a:
Iznos PDV-a:
Sveukupan iznos u eurima s PDV-om: