## Troškovnik
Prilog 2. Troškovnik
KB Dubrava
Avenija Gojka Šuška 6
10 000 Zagreb
___________________________
Ponuditelj
Perilica za boce za Bolničku ljekarnu
Red. broj | NAZIV I OPIS PREDMETA NABAVE | Jed. mjere | Koli- čina | Potvrda tehničkog opisa (DA/NE) | Potvrda tehničkih karakteristika (br. stranice iz kataloga, izvoda iz kataloga ili prospekta) | Proizvođač - zemlja porijekla, zaštićeno ime i kataloški broj | Jedinična cijena u eurima bez PDV | Ukupan iznos u eurima bez PDV-a | Stopa PDV-a
1 | 2 | 3 | 4 | 5 | 6 | 7 | 8 | 9 | 10
1. | Laboratorijska perilica | kom | 1
2. | Volumen komore za pranje minimalno 241 litra
3. | Program termodezinfekcije
4. | Električno grijanje
5. | Sušenje vrućim zrakom
5.1. | Protok zraka minimalno 130 m3/h
5.2. | Podešavanje temperature sušenja u koracima maksimalno po 1°C u minimalnom rasponu od 0°C do 160°C
5.3. | Podešavanje vremena sušenja u koracima maksimalno po 1 minuta u minimalnom rasponu od 60 minuta
5.4. | HEPA filtar H14
5.5. | Snaga električnog grijanja minimalno 4 kW
6. | Maksimalne vanjske dimenzije: širina 650 mm x dubina 705 mm x visina 1965 mm
7. | Minimalne dimenzije komore za pranje: visina 717 mm x širina 570 mm x dubina 590 mm, materijal nehrđajući čelik 1.4404/316L
8. | Cirkulacijska varijabilna pumpa minimalnog protoka 750 lit/min
9. | Materijal vanjštine perilice nehrđajući čelik osim vrata koja su izrađena od stakla
10. | Mogućnost ulaganja minimalno 3 košare u komoru
11. | Košare su vođene na teleskopskim nosačima
12. | Košare se mogu postaviti na minimalno 4 razine injektorskog pranja
13. | Mogućnost pranja posuda zapremine 50 litara
14. | Upravljanje pomoću dodirnog zaslona veličine minimalno 7''
15. | Električno zaklučavanje vrata
16. | Akustični signal za kraj programa
17. | Minimalno 20 programa
18. | Minimalno 20 slobodnih programskih mjesta
19. | Maksimalna eletrična priključna snaga 10,1 kW
20. | Minialno 2 integrirane dozirne pumpe za tekuće detergente, opcionalno proširivo na ukupno minimalno 4
21. | Kontrola volumena doziranja
22. | Integriran omekšivač vode
23. | Integriran kondenzator
24. | Odvodna pumpa
25. | Konekcije za: Hladna voda, topla voda, demi voda, odvod, električni priključak 3N AC 380-415 V 50/60 Hz
26. | Košara 2 kom za prihvat injektorskih modula za pranje laboratorijskog stakla uskog grla
26.1. | Svaka košara može primiti minimalno 2 kom injektorskih modula
27. | Injektorski modul 3 kom, svaki sa 8 kom sapnica duljine 210 mm
28. | Injektorski modul 1 kom sa 4 kom sapnica duljine 210 mm i 4 kom sapnica duljine 130 mm
29. | Injektorski modul 1 kom sa 18 kom sapnica duljine 80 mm
30. | Rešetkasti odgovarajući pokrovi 5 kom za injektorske module za zaštitu pusuđa koje se pere
31. | Višebojno osvjetljenje komore za pranje
32. | Rasvjeta komore
NAPOMENA:U skladu sa normama: EN61010-1 ili jednakovrijedno, EN61010-2-040 ili jednakovrijedno, RoHS direktiva 2011/65/EU ili jednakovrijedno, Direktiva za uređaje 2006/42/EC ili jednakovrijedno
Ukupan iznos u eurima bez PDV-a:
Iznos PDV-a:
Sveukupan iznos u eurima s PDV-om: