## Troškovnik
Prilog 2. Troškovnik
KB Dubrava
Avenija Gojka Šuška 6
10 000 Zagreb
_______________________
Ponuditelj
Aparati za pranje i usisavanje podnih površina
Red. broj | Naziv i opis predmeta nabave | Jed. mjere | Količina | Potvrda tehničkog opisa (DA/NE) | U kolonu upisati broj stranice ponude/referenca na katalog na kojoj se nalazi potvrda zahtijevane tehničke karakteristike | Proizvođač - zemlja porijekla, zaštićeno ime i kataloški broj | Jedinična cijena u eurima bez PDV-a | Ukupan iznos u eurima bez PDV-a | Stopa PDV-a
1 | 2 | 3 | 4 | 5 | 6 | 7 | 8 | 9 | 10
1. | Aparati za pranje i usisavanje podnih površina | kom | 6
Aparat za pranje i sušenje podova sa spremnikom čiste vode kapaciteta od 3-5 litara, na vrhu spremnika čiste vode umetak za ubrizgavanje različitih sredstva za pranje u razgradivim kapsulama Spremnik nečiste vode od minimalno 6 litara, koji je lako odvojiv od aparata radi lakšeg pražnjenja i održavanja potrebne higijene Širina pranja minimalno 45 cm Pritisak četke minimalno 20 kg Broj okretaj motora četke minimalno 320 o/min Težina praznoga aparata bez spremnika maksimalno 21 kg Usisna snaga regulirana u 2 brzine rada Dimenzije aparata: maksimalno 550x500x1200 mm Aparat sa ugrađenim odašiljačem za praćenje rada operatera pomoću aplikacije na mobitelu sa informacijama o korištenju samoga aparata, razini napunjenosti baterija, lokaciji aparata, obavijesti o potrebnom servisu
2. | Ručna pometalica na guranje, na metalnoj karoseriji, presvučena sa zaštitnom bojom Širina pometanja sa glavnom četkom min. 500 mm., sa bočnom četkom min. 730mm 2 spremnika Kapacitet spremnika grube nečistoće min. 25 litara, kapacitet spremnika sitne nečistoće min. 3 litre Ugrađeni usisavač za usisavanje sitne prašine | kom | 1
Ukupan iznos u eurima bez PDV-a:
Iznos PDV-a:
Sveukupan iznos u eurima s PDV-om: