## List1
Prilog 2. Troškovnik
KB Dubrava
Avenija Gojka Šuška 6
10 000 Zagreb
___________________________
Ponuditelj
Ugradnja sustava parkiranja na sjevernom parkiralištu KB Dubrava
Red.br | Naziv i opis predmeta nabavave | Jed. Mjere | Količina | Jedinična cijena | Ukupan iznos bez PDV-a | Stopa PDV-a | Iznos PDV-a | Sveukupan iznos s PDV-om
1. | Rezanje i odvoz(sanacija) asfalta za betonske stope dimezija 600x400x50mm | kom | 8
2. | Iskop kanala za betonske stope dimenzija 600x400x650mm | kom | 8
3. | Rezanje i odvoz(sanacija) asfalta za dovod el. instalacija 6000x200x50mm | kom | 3
4. | Iskop kanala za dovod el. instalacija 6000x200x400mm | kom | 3
5. | Rezanje i odvoz(sanacija) asfalta za provodenje instalacija izmedu citaca i rampe dimenzija 2000x200x50mm | kom | 3
6. | Iskop kanala za provođenje instalacija izmedu citaca i rampe dimenzija 2000x200x400mm | kom | 3
7. | Izrada i montaža armiranih betonskih stopa dimenzija 600x400x700mm | kom | 8
8. | Sanacija kanala napravljenih za dovod el. instalacija i provodenje instalacija izmedu čitača, ormara i rampe | kom | 1
9. | Iskop kanala dubine 60cm za provođenje instalacija od najbližeg objekta (onkologija) do pozicija rampi | m | 150
10. | Rezanje i odvoz(sanacija) asfalta za provođenje instalacija od najbližeg objekta (onkologija) do pozicija rampi | m | 18
11. | Polaganje podzemne PEHD cijevi | m | 200
12. | Provlačenje električnih instalacija kroz položene cijevi kabelom 3x2,5mm2 | m | 200
13. | Provlačenje mrežnog UTP kabela cat6 kroz položene cijevi | m | 200
14. | Sanacija iskopanog kanala za provođenje instalacija | m | 150
15. | Izrada i montaža pocinčanog željeznog stupa za prihvat čitača kartica sljedećih karakteristika: - dimenzije 100x60x1200mm - RAL boja: 7024 | kom | 4
16. | Dobava, isporuka i montaža automatske rampe s fotoćelijom na IC zrake sljedećih karakteristika: - 24 V DC motorom s enkoderom - Maks. dužina rampe: 7,8m - Materijal ormarića: čelik - RAL boja: 7024 - Stupanj zaštite: 54 IP - Napajanje (V - 50/60 Hz): 230 AC - Napajanje motora : 24 V DC - radni vijek: 3000000 ciklusa - Snaga: 240W - Moment: 200 Nm - Vrijeme otvaranja na 90°: od 4s do 8s - Dimenzije: 482mm x 381 mm x 1222mm - Radna temperatura (°C): od -20 do +55 | kom | 4
17. | Dobava, isporuka i montaža čitača kartica sljedećih karakteristika: - tipkovnica osjetljiva na dodir - NFC i RFID (13.56MHz i 125kHz) čitač kartica - TCP/IP komunikacija - Ethernet port : RJ45, 10/100Mbps - PoE napajanje (802.3af) - IP65 zaštita - Izlazni relej: 1 - Ulazi : 2 - Wiegand podrška - Podrška alarma protiv neovlaštenog otvaranja - Kapacitet: 20.000 kartica/korisnika - Zapis 100.000 događaja | kom | 4
18. | Dobava i isporuka industrijskog preklopnika sljedećih karakteristika: - 8 x 10/100Mbit RJ45 PoE - 1 x SFP modul - Stupanj zaštite: IP40 - Montaža na DIN šinu - Industrijska izvedba | kom | 1
19. | Dobava i polaganje UTP CAT6 kabela u kompletu s bužirom 25mm | m | 40
20. | Dobava i polaganje 3x2.5mm kabela u kompletu s bužirom 25mm | m | 100
21. | Dobava i isporuka ormara od kvalitetne samogasive plastike ABS - IP65 - dimenzije 250x350x150mm | kom | 2
22. | Upravljački program za kontrolu pristupa mora sadržavati: - Dodavanje/izmjenu/brisanje korisnika - Uvoz i izvoz podataka o korisnicima - Podešavanje razine kontrole pristupa - Kreiranje i upravljanje grupama korisnika - Mogućnost proširenja sustava dodatnom opremom | kom | 1
23. | Uvoz postojećih pametnih kartica u bazu podataka upravljačkog programa (2200 korisnika) | kom | 1
Ukupan iznos u EUR bez PDV-a:
Iznos PDV-a:
Sveukupan iznos u EUR s PDV-om:
Napomena: | Kako bi se omogućila instalacija sustava parkirnih rampa, prvo je potrebno izvršiti niz građevinskih radova. Ovi radovi uključuju rezanje asfalta na predviđenim mjestima za ugradnju rampi i polaganje kablova, kopanje kanala za cijevi i kablove od najbližeg objekta (onkologija) do rampi, odvoz uklonjenog asfalta i građevinskog otpada te sanaciju asfalta nakon završetka radova. Rješenje obuhvaća dva fizički odvojena parkirališta na sjevernoj strani KB Dubrava. Prvo parkiralište ima odvojeni ulaz i izlaz, što zahtijeva postavljanje jedne rampe na ulazu i jedne na izlazu, ukupno dvije rampe. Drugo parkiralište koristi isti ulaz i izlaz, te će stoga imati dvije rampe koje će kontrolirati ulazak i izlazak vozila na istom mjestu. Ukupno će biti ugrađene četiri rampe, po dvije na svakom parkiralištu. Glavno napajanje dovest će se s najbližeg objekta (onkologija). Kako bi se sustav parkirnih rampa povezao s postojećom IP mrežom, uz glavno napajanje povući će se mrežni kabel do ormara jedne od rampi a onda preko switcha razgranati na ostale rampe. Svaka rampa će se otvarati pomoću čitača kartica koji će biti postavljeni na željezne stupove, udaljene 2 metra ispred svake rampe. Ovi čitači omogućit će kontrolirani pristup parkiralištima, osiguravajući da samo autorizirani korisnici mogu ulaziti i izlaziti. Osim fizičke instalacije rampi i mrežne infrastrukture, za sustav parkirnih rampa bit će potreban upravljački program za kontrolu pristupa. Ovaj program će omogućiti upravljanje pristupom vozila na parkirališta putem čitača kartica te će biti integriran s IP mrežom radi centralizirane kontrole i monitoringa.
Kako bi se omogućila instalacija sustava parkirnih rampa, prvo je potrebno izvršiti niz građevinskih radova. Ovi radovi uključuju rezanje asfalta na predviđenim mjestima za ugradnju rampi i polaganje kablova, kopanje kanala za cijevi i kablove od najbližeg objekta (onkologija) do rampi, odvoz uklonjenog asfalta i građevinskog otpada te sanaciju asfalta nakon završetka radova. Rješenje obuhvaća dva fizički odvojena parkirališta na sjevernoj strani KB Dubrava. Prvo parkiralište ima odvojeni ulaz i izlaz, što zahtijeva postavljanje jedne rampe na ulazu i jedne na izlazu, ukupno dvije rampe. Drugo parkiralište koristi isti ulaz i izlaz, te će stoga imati dvije rampe koje će kontrolirati ulazak i izlazak vozila na istom mjestu. Ukupno će biti ugrađene četiri rampe, po dvije na svakom parkiralištu. Glavno napajanje dovest će se s najbližeg objekta (onkologija). Kako bi se sustav parkirnih rampa povezao s postojećom IP mrežom, uz glavno napajanje povući će se mrežni kabel do ormara jedne od rampi a onda preko switcha razgranati na ostale rampe. Svaka rampa će se otvarati pomoću čitača kartica koji će biti postavljeni na željezne stupove, udaljene 2 metra ispred svake rampe. Ovi čitači omogućit će kontrolirani pristup parkiralištima, osiguravajući da samo autorizirani korisnici mogu ulaziti i izlaziti. Osim fizičke instalacije rampi i mrežne infrastrukture, za sustav parkirnih rampa bit će potreban upravljački program za kontrolu pristupa. Ovaj program će omogućiti upravljanje pristupom vozila na parkirališta putem čitača kartica te će biti integriran s IP mrežom radi centralizirane kontrole i monitoringa.