## List1
Prilog 2. Troškovnik
KB Dubrava |  |  |  | ____________________________
Av. Gojka Šuška 6 |  |  |  | Ponuditelj
10000 Zagreb
Zamjena podnih obloga na nuklearnoj, kardiologiji, kontrolnom centru i sobama vatrogasaca
RB. | OPIS RADA I MATERIJALA | JM | Količina | Jedinična cijena | Ukupan iznos bez PDV-a | Stopa PDV-a (%)
1. | Demontaža postojeće obloge PVC-a , čišćenje, odvoz te zbrinjavanje otpada. | m2 | 700
2. | Priprema donje podloge strojnim brušenjem (vakum sistemom), a sve zbog odstranjivanja ostataka od pvc ljepila te nestabilnih dijelova i zbog bolje prionjivosti epoksi podnog sustava. | m2 | 700
3. | Nabava i dovoz materijala i izrada epoksi prajmera, specifikacije: | m2 | 700
EP temeljni premaz
sadrži aditive za odzračivanje ispitana otpornost na kidanje i stvaranje mjehurića uz djelovanje vlage na stražnjoj strani punjivo kvarcnim pijeskom na licu mjesta niska razina emisija hlapljivih organskih spojeva (VOC)
u skladu s normama EN1504-2 i EN13813
Čvrstoća prianjanja > 2,0 MPa
Viskoznost (na 23 °C) EN ISO 3219 360 - 540 mPa.s
Tvrdoća Shore D DIN 53505-D/EN ISO 868 71 - 77
Gustoća (miješanje 23 °C) EN ISO 2811 1,05 - 1,11 g/cm³
4. | Nabava materijala i izrada epoksi mikroporavnavajućeg sloja, ugrađuje se glet sistemom radi poravnanja podloge, specifikacije: | m2 | 700
prethodno napunjeno posebnim punilima
odlična navlaženost podloge
odlično odzračivanje
ispitano na kompatibilnost između premaza i površinski suhog betona zasićenog vodom u skladu s DIN EN 13578:2003
ispitano na sposobnost povezivanja uz djelovanje vlage na stražnjoj strani
proizvod je u skladu s normom EN 1504-2 i EN13813
Viskoznost (na 23 °C) ISO 3219 600 - 900 mPa.s
Tvrdoća Shore D DIN 53505-D/EN ISO 868 65 - 71
Gustoća (miješanje 23 °C) EN ISO 2811 1,4 - 1,48 g/cm³
5. | Nabava materijala i izrada završnog antihabajućeg sloja epoksi podnog sustava u boji RAL karte i dekoraciji čips listićima po želji naručitelja ugrađuje se sistemom lijevanja i samoniveliranja, specifikacija: | m2 | 700
EP premaz s velikom kemijskom otpornosti prema popisu otpornosti na kemikalije i velikom otpornosti na mehaničko opterećenje i habanje
bez aditiva koji štete laku
optika: sjajno
u skladu s normom EN 1504-2 i EN13813
Čvrstoća prianjanja EN 1542 > 2,0 MPa
Vlačna čvrstoća pri savijanju EN ISO 178 > 50 MPa
Tvrdoća Shore D DIN 53505-D/EN ISO 868 76 - 82
Propuštanje vodene pare Razred III
Otpornost na habanje ≤AR1
Test isključivanja za procjenu prianjanja ≥2,0 (1,5) N/mm²
Kapilarno upijanje vode i vodopropusnost w < 0,1 kg/(m²*h0,5)
Otpornost na udar ≥IR4
Otpornost na kemikalije od jakog kemijskog utjecaja smanjenje tvrdoće < 50 %
Propusnost ugljičnog dioksida Sd >50 m
6. | Završno lakiranje sistemom PU lakom, specifikacije: | m2 | 700
zaštitni sloj, voden mat
7. | Demontaža postojećeg sokla PVC-a, čišćenje te zbrinjavanje otpada. | m1 | 550
8. | Dobava i montaža holker sokla iz istog sustava kao i pod, visine do 10 cm i radijusa 3 cm | m1 | 550
Ukupan iznos u EUR bez PDV-a:
Iznos PDV-a:
Sveukupan iznos u EUR s PDV-om:
Napomena:
Garancija minimalno 2 godine za izvršene radove.
Ako ponuditelj nudi jednakovrijedan materijal potrebno je dostaviti dokumentaciju kojom se isto dokazuje.
Stavke troškovnika će se obračunavati po stvarno izvedenim količinama.