## List1
Prilog 2. Troškovnik
KB Dubrava |  |  |  | ____________________________
Av. Gojka Šuška 6 |  |  |  | Ponuditelj
10000 Zagreb
Priprema i bojanje bolničkih odjela (torakalna kirurgija, nuklearna medicina i MFK soba)
RB. stavke | Opis radova | Količina | Jedinica mjere | Jedinična cijena | Ukupan iznos bez PDV-a | Stopa PDV-a (%)
1. | Radovi zaštite poda, stropa, inventara, stolarije, najmještaja, aparata; struganje oštećenih dijelova zida, sanacija puknuća zidova i rupa u zidovima, popravak knauf zidova i zaštitnih lajsni, izravnavanje i brušenje rupa i raznih ostalih oštećenja; gletanje; materijalom ponuditelja. | 4000 | m2
2. | Impregnacija zidova materijalom ponuditelja sljedećih svojstava ili jednakovrijedno: | 4000 | m2
Koncentrat na osnovi vodene disperzije akrilatnog kopolimera za impregniranje svih vrsta unutarnjih i vanjskih zidnih površina prije ličenja pokrivnim bojama
Premošćuje sitne pukotine (do 100 µm)
Koncentrat impregnacije proizveden na osnovi vodene disperzije sintetskog veziva i finih lamelarnih punila.
gustoća 900-1100 kg/m3
EU VOC KATEGORIJA: IIA (h), 30 g/ l (2010); proizvod sadrži max 1 g / l
Sastojci: 1,2-benzisotiazol-3(2H)-on >= 0,0025 - < 0,025, 2-metilizotiazol-3(2H)-on >= 0,0025 - < 0,025, reakcijska smjesa 5-klor-2-metil-4 izotiazolin-3-ona i 2-metil-2H-izotiazol-3-ona (3:1) >= 0,0002 - < 0,0015,Talk (Mg3H2(SiO3)4) >= 1 - < 10,
pH: 8 - 9,5, Viskoznost, dinamička : 2.800 - 3.800 mPa.s, Viskoznost, kinematička : > 21 mm2/s (40 °C)
3. | Bojanje zidova ručno u 3 sloja materijalom ponuditelja - perivom bojom nijansa F200 | 4000 | m2
Boja na osnovi akrilatne vodene disperzije za zaštitu jače opterećenih unutarnjih i vanjskih zidova u industrijskim, stambenim i javnim zgradama
Otporna je na pranje vodom, detergentima i dezinfekcijskim sredstvima (DIN 53778)
Postojana je prema utjecaju blagih koncentracija kiselina i lužina
gustoća 1,47 - 1,51 g cm3 (23 °C)
Paropropusnost/ Relativni otpor difuziji vodene pare, SD-vrijednost (EN ISO 7783-2): 0,76 m (klasa II - srednje paropropusna)
Kapilarna vodoupojnost/ Koeficijent kapilarne vodoupojnosti, w (EN 1062-3): 0,024 kg/m2h0,5 (klasa III slabo vodoupojna)
Čvrstoća prionljivosti na betonskoj podlozi (EN ISO 4624): 4,1 MPa (10% A; 90% A/B); A=podloga, B=boja
pH: 8 - 9,Viskoznost, dinamička : 8.000 - 13.000 mPa.s (23 °C), Viskoznost, kinematička : > 21 mm2/s (40 °C)
Hlapljivi org. Spojevi (VOC): (Direktiva 2004/42/EZ) 30 g/l
Sastojci: titanov dioksid >= 10 - < 20 , 2-metilizotiazol-3(2H)-on>= 0,0025 - < 0,025, reakcijska smjesa 5-klor-2-metil-4 izotiazolin-3-ona i 2-metil-2H izotiazol-3-ona (3:1)>= 0,0002 - < 0,0015
Ukupan iznos u EUR bez PDV-a:
Iznos PDV-a:
Sveukupan iznos u EUR s PDV-om:
Napomena:
Garancija minimalno 2 godine za izvršene radove.
Stavke troškovnika će se obračunavati po stvarno izvedenim količinama.