## List1
Prilog 2. Troškovnik
KB Dubrava |  |  |  | ____________________________
Av. Gojka Šuška 6 |  |  |  | Ponuditelj
10000 Zagreb
Adaptacija 4 sobe na P-5, Klinika za ortopediju i traumatologiju
RB. | OPIS RADOVA: | Jedinica mjere | Količina | Jedinična cijena u EUR | Ukupan iznos bez PDV-a | Stopa PDV-a (%)
1. | Demontaža tuš kabine i spuštanje na bolnički deponij otpada | kom | 1
2. | Demontaža zidnih ormara, polica te cijelog kupaonskog kompleta s umivaonikom i slavinom umivaonika, spuštanje na bolnički deponij otpada | komplet | 3
3. | Demontaža pločica i ljepila te spuštanje na bolnički deponij otpada - cca 15m2 | komplet | 1
4. | Demontaža knaufa iza pločica iz stavke 3. | kom | 1
5. | Postava nove knauf ploče i gletanje - materijal ponuditelja | m2 | 15
6. | Zaštita poda - materijal ponuditelja | m2 | 20
7. | Dobava i montaža novog umivaonika ARMAL UMIVAONIK LEVY 60x42x12 cm BIJELI ili jednakovrijedan i slavine UNITAS INFINITY 00201 JED.ZA SUDOPER ZIDNA SA IZLJEVOM 200 mm ili jednakovrijedna | komplet | 3
8. | Demontaža vrata i zatvaranje otvora, spuštanje na bolnički deponij otpada | komplet | 1
9. | Izrada novog otvora za klizna vrata | kom | 1
10. | Skidanje vrata i obrada za postavu kliznih vrata | kom | 2
11. | Dobava i postava kliznih drvenih bijelih vrata cca 95x210 cm | kom | 2
12. | Demontaža starih vrata sa štokom i dobava i montaža novih metalnih vrata s kvakom i bravom, otvor 1,20m širine i 2,10 visine + dodatni dio za otvaranje 30cm | komplet | 1
13. | Radovi zaštite poda, stropa, inventara, stolarije, najmještaja, aparata; demontaža utičnica i ponovna montaža nakon završenog bojanja; struganje oštećenih dijelova zida, sanacija puknuća zidova i rupa u zidovima, popravak knauf zidova, izravnavanje i brušenje rupa i raznih ostalih oštećenja; gletanje; materijalom naručitelja. | m2 | 250
14. | Impregnacija zidova materijalom ponuditelja sljedećih svojstava ili jednakovrijedno: | m2 | 250
Koncentrat na osnovi vodene disperzije akrilatnog kopolimera za impregniranje svih vrsta unutarnjih i vanjskih zidnih površina prije ličenja pokrivnim bojama
Premošćuje sitne pukotine (do 100 µm)
Koncentrat impregnacije proizveden na osnovi vodene disperzije sintetskog veziva i finih lamelarnih punila.
gustoća 900-1100 kg/m3
EU VOC KATEGORIJA: IIA (h), 30 g/ l (2010); proizvod sadrži max 1 g / l
Sastojci: 1,2-benzisotiazol-3(2H)-on >= 0,0025 - < 0,025, 2-metilizotiazol-3(2H)-on >= 0,0025 - < 0,025, reakcijska smjesa 5-klor-2-metil-4 izotiazolin-3-ona i 2-metil-2H-izotiazol-3-ona (3:1) >= 0,0002 - < 0,0015,Talk (Mg3H2(SiO3)4) >= 1 - < 10,
pH: 8 - 9,5, Viskoznost, dinamička : 2.800 - 3.800 mPa.s, Viskoznost, kinematička : > 21 mm2/s (40 °C)
15. | Bojanje zidova ručno u 3 sloja materijalom ponuditelja - perivom bojom nijansa F200 | m2 | 250
Boja na osnovi akrilatne vodene disperzije za zaštitu jače opterećenih unutarnjih i vanjskih zidova u industrijskim, stambenim i javnim zgradama
Otporna je na pranje vodom, detergentima i dezinfekcijskim sredstvima (DIN 53778)
Postojana je prema utjecaju blagih koncentracija kiselina i lužina
gustoća 1,47 - 1,51 g cm3 (23 °C)
Paropropusnost/ Relativni otpor difuziji vodene pare, SD-vrijednost (EN ISO 7783-2): 0,76 m (klasa II - srednje paropropusna)
Kapilarna vodoupojnost/ Koeficijent kapilarne vodoupojnosti, w (EN 1062-3): 0,024 kg/m2h0,5 (klasa III slabo vodoupojna)
Čvrstoća prionljivosti na betonskoj podlozi (EN ISO 4624): 4,1 MPa (10% A; 90% A/B); A=podloga, B=boja
pH: 8 - 9,Viskoznost, dinamička : 8.000 - 13.000 mPa.s (23 °C), Viskoznost, kinematička : > 21 mm2/s (40 °C)
Hlapljivi org. Spojevi (VOC): (Direktiva 2004/42/EZ) 30 g/l
Sastojci: titanov dioksid >= 10 - < 20 , 2-metilizotiazol-3(2H)-on>= 0,0025 - < 0,025, reakcijska smjesa 5-klor-2-metil-4 izotiazolin-3-ona i 2-metil-2H izotiazol-3-ona (3:1)>= 0,0002 - < 0,0015
16. | Demontaža postojeće podne obloge, čišćenje, odvoz te zbrinjavanje otpada. | m2 | 80
17. | Priprema donje podloge strojnim brušenjem (vakum sistemom), a sve zbog odstranjivanja ostataka od pvc ljepila te nestabilnih dijelova i zbog bolje prionjivosti epoksi podnog sustava. | m2 | 80
18. | Nabava i dovoz materijala i izrada epoksi prajmera, specifikacije: | m2 | 80
EP temeljni premaz
sadrži aditive za odzračivanje ispitana otpornost na kidanje i stvaranje mjehurića uz djelovanje vlage na stražnjoj strani punjivo kvarcnim pijeskom na licu mjesta niska razina emisija hlapljivih organskih spojeva (VOC)
u skladu s normama EN1504-2 i EN13813
Čvrstoća prianjanja > 2,0 MPa
Viskoznost (na 23 °C) EN ISO 3219 360 - 540 mPa.s
Tvrdoća Shore D DIN 53505-D/EN ISO 868 71 - 77
Gustoća (miješanje 23 °C) EN ISO 2811 1,05 - 1,11 g/cm³
19. | Nabava materijala i izrada epoksi mikroporavnavajućeg sloja, ugrađuje se glet sistemom radi poravnanja podloge, specifikacije: | m2 | 80
prethodno napunjeno posebnim punilima
odlična navlaženost podloge
odlično odzračivanje
ispitano na kompatibilnost između premaza i površinski suhog betona zasićenog vodom u skladu s DIN EN 13578:2003
ispitano na sposobnost povezivanja uz djelovanje vlage na stražnjoj strani
proizvod je u skladu s normom EN 1504-2 i EN13813
Viskoznost (na 23 °C) ISO 3219 600 - 900 mPa.s
Tvrdoća Shore D DIN 53505-D/EN ISO 868 65 - 71
Gustoća (miješanje 23 °C) EN ISO 2811 1,4 - 1,48 g/cm³
20. | Nabava materijala i izrada završnog antihabajućeg sloja epoksi podnog sustava u boji RAL karte i dekoraciji čips listićima po želji naručitelja ugrađuje se sistemom lijevanja i samoniveliranja, specifikacija: | m2 | 80
EP premaz s velikom kemijskom otpornosti prema popisu otpornosti na kemikalije i velikom otpornosti na mehaničko opterećenje i habanje
bez aditiva koji štete laku
optika: sjajno
u skladu s normom EN 1504-2 i EN13813
Čvrstoća prianjanja EN 1542 > 2,0 MPa
Vlačna čvrstoća pri savijanju EN ISO 178 > 50 MPa
Tvrdoća Shore D DIN 53505-D/EN ISO 868 76 - 82
Propuštanje vodene pare Razred III
Otpornost na habanje ≤AR1
Test isključivanja za procjenu prianjanja ≥2,0 (1,5) N/mm²
Kapilarno upijanje vode i vodopropusnost w < 0,1 kg/(m²*h0,5)
Otpornost na udar ≥IR4
Otpornost na kemikalije od jakog kemijskog utjecaja smanjenje tvrdoće < 50 %
Propusnost ugljičnog dioksida Sd >50 m
21. | Završno lakiranje sistemom PU lakom, specifikacije: | m2 | 80
zaštitni sloj, voden mat
22. | Demontaža postojećeg sokla PVC-a, čišćenje te zbrinjavanje otpada. | m1 | 70
23. | Dobava i montaža holker sokla iz istog sustava kao i pod, visine do 10 cm i radijusa 3 cm | m1 | 70
24. | Popravak i bojanje metalnih vrata s nadsvjetlom - sanacija oštećenja, brušenje, temelj + dva sloja lakom za metal na vodenoj bazi u RAL-u po izboru naručitelja | m2 | 80
Ukupan iznos u EUR bez PDV-a:
Iznos PDV-a:
Sveukupan iznos u EUR s PDV-om:
Napomena:
Sav materijal dobavlja ponuditelj i uključen je u ponuđene cijene ponuditelja.
Dio radova izvodi se u popodnevnim satima i vikendom.
Stavke troškovnika će se obračunavati po stvarno izvedenim količinama.
Garancija minimalno 2 godine za izvršene radove.