## List1
Prilog 2. Troškovnik
KB Dubrava |  |  |  | ____________________________
Av. Gojka Šuška 6 |  |  |  | Ponuditelj
10000 Zagreb
Demontaža starog stropa i postavljanje novog na Zavodu za kardijalnu i transplantacijsku kirurgiju
RB. | OPIS RADA I MATERIJALA: | Jedinica mjere | Količina | Jedinična cijena u EUR | Ukupan iznos bez PDV-a | Stopa PDV-a (%)
1. | Rušenje i demontaža starog metalnog stropa te odvoz na bolnički deponij, postava i montaža nove podkonstrukcije i konstrukcije (kutni i poprečni profili, ovjes, sidra) te stropnih mineralnih ploča 600x600x13 mm stropna ploča izrađena od nove generacije bio-razgradive kamene vune, gline i škroba s izvrsnim karakteristikama u području vatrootpornosti i akustike. Tehničke karakteristike: Dimenzije- 13X600X600 mm Težina- 2,8-3,3 kg/m2, Postojanost na vlagu- do 70% relativne vlažnosti zraka, Toplinska provodljivost lambda- 0,060 W/mK, Refleksija svjetlosti- 85%, Apsorpcija zvuka aw- 0.20(H), Klasa gorivosti- A2-s1, Konstrukcija- C Sistem s vidljivom konstrukcijom Boja- bijela Rub- ravan, hrapavo bijela | m2 | 700
Ukupan iznos u EUR bez PDV-a:
Iznos PDV-a:
Sveukupan iznos u EUR s PDV-om:
Napomena:
U cijenu ponude mora biti uključen sav materijal za zaštitu i izvođenje radova.
Dio radova izvodi se u popodnevnim satima i vikendom.
Stavke troškovnika će se obračunavati po stvarno izvedenim količinama.