## Specifikacija
Prilog 2. Troškovnik
KB Dubrava |  |  |  | ____________________________
Av. Gojka Šuška 6 |  |  |  | Ponuditelj
10000 Zagreb
Radovi na zamjeni rasvjete na Zavodu za kardijalnu i transplantacijsku kirurgiju
RB. | OPIS RADA I MATERIJALA: | Jedinica mjere | Količina | Jedinična cijena u EUR | Ukupan iznos bez PDV-a | Stopa PDV-a (%)
1. | Izrada svjetlotehničkog proračuna za prostor (sve prostorije) odjela Kardijalne kirurgije, 700m2. | kom | 1
2. | Demontaža te odvoz i odlaganje na bolnički deponij kompletne postojeće rasvjete iz postojećeg stropa (cca 200 kom). | komplet | 1
3. | Ugradna svjetiljka s integriranim LED izvorom svjetlosti, metalno kućište, mikroprizmatični optički pokrov, efektivni svjetosni tok(svjetlosni tok svjetiljke s uračunatim gubicima u optičkom sustavu) min. 4000 lm, snaga sustava maks. 34 W (LED izvor + LED predspojna naprava), svjetlosna iskoristivost svjetiljke s uračunatim gubicima u optičkom sustavu min. 117 lm/W, temperatura boje svjetlosti 4000K, faktor uzvrata boje Ra≥80, zaštita od zaprljanja i prodora vode min. IP40(s donje strane), mehanička zaštita min. IK02, životni vijek L70≥50.000h, dimenzije svjetiljke dxšxv 595x595x35mm±5%, CE oznaka, kao tip: Philips RC065B G5 41S PSU W60L60 OC ili jednakovrijedno. Stavka obuhvaća dobavu i montažu svjetiljki u novi strop. | kom | 110
4. | Ugradna svjetiljka s integriranim LED izvorom svjetlosti, kućište od aluminija, optički pokrov od polikarbonata, efektivni svjetosni tok(svjetlosni tok svjetiljke s uračunatim gubicima u optičkom sustavu) min. 1900 lm, snaga sustava maks. 15 W (LED izvor+LED predspojna naprava), svjetlosna iskoristivost svjetiljke s uračunatim gubicima u optičkom sustavu min. 125lm/W, temperatura boje svjetlosti 4000K, uzvrat boje Ra≥90, zaštita od zaprljanja i prodora vode min. IP44(s donje strane), životni vijek L70≥100.000h, dimenzije svjetiljke s LED predspojnom napravom Øxv 226x62mm±5%, UGR≤19, ENEC certifikat, kao tip: OPPLE LEDDownlightHG-P2 Rd200-15W-930/940 ili jednakovrijedno. Stavka obuhvaća dobavu i montažu svjetiljki u novi strop. | kom | 100
5. | Ugradna svjetiljka sigurnosne rasvjete u pripravnom spoju, integriran LED izvor svjetlosti, napon napajanja 240V/50Hz, maks. snaga 3.5W, zaštita od zaprljanja i prodora vode min. IP65, mehanička zaštita min. IK07, min. svjetlosni tok 410lm, tijelo svjetiljke od polikarbonata, svjetiljka opremljena protupaničnim modulom s 3h autonomije, tip baterije: LiFePO4 6.4V, vrijeme punjenja maks. 12h, LED indikacija rada na mreži i na ugrađenoj bateriji, ugrađen elektronički sklop koji štiti od potpunog pražnjenja baterije, klasa izolacije II, dimenzije dxšxv 225x40x125±5%, ENEC certfikat, kao tip: Awex EXIT S ETS/3W/B/3/SE/AT/WH - ugradna montaža ili jednakovrijedno. Stavka obuhvaća dobavu i montažu svjetiljki u novi strop. | kom | 12
6. | Ugradna piktogramska svjetiljka u stalnom spoju, integriran LED izvor svjetlosti, napon napajanja 240V/50Hz, maks. snaga 1.5W, zaštita od zaprljanja i prodora vode min. IP65, mehanička zaštita min. IK07, tijelo svjetiljke od polikarbonata, spuštena ploča za piktogram od pleksiglasa, vidljivost piktograma min. 20m, svjetiljka opremljena protupaničnim modulom s 3h autonomije, tip baterije: LiFePO4 6.4V, vrijeme punjenja maks. 12h, LED indikacija rada na mreži i na ugrađenoj bateriji, ugrađen elektronički sklop koji štiti od potpunog pražnjenja baterije, klasa izolacije II, dimenzije dxšxv 225x125x150±5%, kao tip: Awex EXIT S ETS/1W/B/3/SA/AT/WH - ugradna montaža, ili jednakovrijedno. Stavka obuhvaća dobavu i montažu svjetiljki u novi strop. | kom | 7
7. | Dobava i montaža/spajanje spojnog materijala - kablovi (cca 600m) i spojnice (cca 1300 kom) te pribor za ugradnu montažu panika i piktograma (19 kom). | komplet | 1
Ukupan iznos u EUR bez PDV-a:
Iznos PDV-a:
Sveukupan iznos u EUR s PDV-om:
Napomena:
Dio radova izvodi se u popodnevnim satima i vikendom.
Stavke troškovnika će se obračunavati po stvarno izvedenim količinama.