## TROŠKOVNIK
Prilog 2. Troškovnik
Klinička bolnica Dubrava
Avenija Gojka Šuška 6 | [8 empty] | ______________________________________
10000 Zagreb | [8 empty] | Ponuditelj
Sustav za rotablaciju za potrebe Klinike za bolesti srca i krvnih žila
Redni broj | NAZIV I OPIS PREDMETA NABAVE | Jedinica mjere | Količina | Potvrda tehničkog opisa (DA/NE) | Potvrda tehničkih karakteristika (br. stranice iz kataloga, izvoda iz kataloga ili prospekta) | Proizvođač/zemlja porijekla | Kataloška oznaka/naziv modela | Jedinična cijena u eurima (bez PDV-a) | Stopa PDV-a (%) | Ukupna cijena u eurima (bez PDV-a)
1 | 2 | 3 | 4 | 5 | 6 | 7 | 8 | 9 | 10 | 11(=4x9)
1. | Sistem za rotacijsku aterektomiju kalcificiranih koronarnih stenoza, nove generacije. Konzola mora biti kompatibilna sa sustavom za navođenje žice s rotacijskom glavom. | 3: kom; 4: 1
1.1. | Konzola s integriranim monitorom za prikaz : broja obrtaja (tahometar), pritiska komprimiranog zraka/plina, vremenom trajanja intervencije i vremenom trajanja postupka
1.2. | Prekidač za određivanje potrebnog pritiska (kontrola RPM)
1.3. | Prekidač za resetiranje uređaja po završetku pojedine procedure.
1.4. | Priključci na konzoli za spajanje sustava za navođenje žice s rotacijskom glavom : priključak za komprimirani zrak/plin, priključak za optička vlakna, električni priključak
1.5. | Priključci na konzoli: priključak za strujni kabel, prekidač za uključivanje uređaja, priključak za crijevo plin/zrak
1.6. | Montaža konzole: okomito na stalak i vodoravno na radnu površinu, monitor s funkcijom rotacije sukladno odabranom položaju rada
1.7. | Prikaz pokazatelja na monitoru konzole: pokazatelj tlaka/pritiska, pokazatelj stopiranog rada rotacijske glave zbog detektirane smanjene brzine rada, pokazatelj usporavanja
1.8. | Težina konzole maksimalno do 3.5 kg
1.9. | Dimenzije konzole: max. 20cm x 35cm x 15cm
1.10. | Ulazni napon: 100 V-240 V
1.11. | Frekvencija: 50-60 MHz
Ukupan iznos u eurima bez PDV-a
Iznos PDV-a
Sveukupan iznos s PDV-om
[7 empty] | M.P. | _____________________________
(Potpis odgovorne osobe)