## List1
Prilog 2. Troškovnik
_____________________
KB Dubrava | [7 empty] | Ponuditelj
Av. Gojka Šuška 6
10000 Zagreb
TROŠKOVNIK: Grupa 2: Kabinet za sterilno izvođenje poslije-PCR radnji
Redni broj | Opis predmeta nabave - Minimalne tehničke karakteristike koje trebaju biti zadovoljene | Jedinica mjere | Količina | Proizvođač, ime i kataloški broj proizvoda | Jedinična cijena u EUR bez PDV-a | Ukupan iznos bez PDV-a | Stopa PDV-a (%) | Potvrda tehničkog opisa DA/NE | U kolonu upisati broj stranice kataloga/prospekta/specifikacije/izjave ovjerenih od strane proizvođača ili od strane ovlaštenog zastupnika proizvođača za EU na kojoj je vidljiva tražena karakteristika
1. | Kabinet za sterilno izvođenje poslije-PCR radnji | komplet | 1
1.1. | Materijal stražnje stranice i radne površine nehrđajući čelik
1.2. | Materijal bočnih i prednje stranice staklo
1.3. | Otvorena UV-lampa 1 x 25 W
1.4. | Digitalno neprekidno vrijeme podešavanje UV izlaganja po 1 min do 24 sata
1.5. | UV-recirkulator 1 x min 25 W sa satnim učinkom većim od 99%
1.6. | Radna rasvjeta (dnevna lampa) 1 x 15 W
1.7. | Debljina zaštitnog ekrana min 4 mm
1.8. | Optička propusnost 95% sa zaštitnom UV folijom min zaštite 96%
1.9. | Dimenzije otvora (s podignutim zaštitnim zaslonom) 645 × 190 mm
1.10. | Automatsko isključivanje lampe pri otvaranju ekrana
1.11. | 1 ugrađena utičnica s ulazom za kabele
1.12. | Postolje za odlaganje min dimenzija (Š × D × V) 400 × 140 × 50 mm
1.13. | Ukupne dimenzije (Š x D x V) 700 × 580 × 555 mm
1.14. | Masa max (neto / bruto) 28,8 / 39 kg
1.15. | Brzina vrtnje rotora fiksna, 50 Hz, 2800 o/min
1.16. | Maksimalna RCF (50 Hz) 500 × g
1.17. | Brzina vrtnje rotora fiksna, 60 Hz, 3500 o/min
1.18. | Maksimalna RCF (60 Hz) 700 × g
1.19. | Vanjske dimenzije pripadajućeg rotora (Š × D × V) 120 × 170 × 120 mm
1.20. | Načini rada rotora kontinuirani i impulsni rad
1.21. | Uključuje rotore za tubice od 1,5 mL
1.22. | Svaki rotor mora imati nastavak za 8 stripova od 8 tubica 0,2 mL ili 64 tubice od 0,2 mL
Ukupan iznos u eurima bez PDV-a:
Iznos PDV-a:
Sveukupan iznos u eurima s PDV-om: