## Sheet1
Prilog 2. Troškovnik
_____________________
KB Dubrava | [7 empty] | Ponuditelj
Av. Gojka Šuška 6
10000 Zagreb
TROŠKOVNIK: Grupa 3: Gradijent PCR uređaj
Redni broj | Opis predmeta nabave - Minimalne tehničke karakteristike koje trebaju biti zadovoljene | Jedinica mjere | Količina | Proizvođač, ime i kataloški broj proizvoda | Jedinična cijena u EUR bez PDV-a | Ukupan iznos bez PDV-a | Stopa PDV-a (%) | Potvrda tehničkog opisa DA/NE | U kolonu upisati broj stranice kataloga/prospekta/specifikacije/izjave ovjerenih od strane proizvođača ili od strane ovlaštenog zastupnika proizvođača za EU na kojoj je vidljiva tražena karakteristika
1. | Gradijent PCR uređaj | komplet | 1
1.1. | Izvođenje temperaturnog gradijenta preko min. 12 jažica kod optimizacije procesa (12-columns gradijent)
1.2. | Blok može raditi sa tubicama formata 0.1ml; 0.2 ml; strip-tubicama te pločama sa 96 jažica
1.3. | Tip ploča od 96 jažica sa kojima uređaj radi je: skirted, semi-skirted i full skirted
1.4. | Poklopac uređaja sa konstantnim pritiskom na tubice/ ploče da bi se spriječila evaporacija uzorka
1.5. | QR code na uređaju za automatski ulazak u korisničke upute
1.6. | Uprevlajnje preko ekrana u boji osjetljivog na dodir dimenzija min. 7 inch
1.7. | Ventilatorska jedinica smještena otraga uređaja da bi se osigurao zahtjev za zauzimanje manjeg mjesta na radnom stolu
1.8. | Dimenzije uređaja: max. Šx Dx V: 26 x 39x 23
1.9. | Temperaturni raspon bloka: min. 4-99oC
1.10. | Temperaturni modeli: Brzi, srednji, standardni i sigurni
1.11. | Tehnologija izrade bloka sa min. 3 peltier elementa
1.12. | Raspon gradijenta: min. 1-30oC
1.13. | Raspon temperature gradijenta: min. 30-99oC
1.14. | Temperatura grijanog poklopca: min. 37-110oC
1.15. | Homogenost bloka u rasponu temperature od 20-72oC: max ± 0.2oC
1.16. | Homogenost bloka kod 95oC: max ± 0.3oC
1.17. | Točnost temperature bloka/ upravljanja: ±0.15 oC
1.18. | Brzina zagrijavanja: 3.3 oC
1.19. | Brzina hlađenja: 1,5 oC
1.20. | Sučelja: Ethernet, USB A
1.21. | Max potrošnja energije: 500 W
1.22. | Mogućnost udaljenog praćenja uređaja i obavijesti (Remote Device Monitoring and Notifications)
1.23. | Uz uređaj da bi se mogle izvoditi PCR reakcije isporučiti dodatno:
1.23.1. | Pak pipeta sastavljen od 6 pipeta slijedećih varijabilnih volumena 0. – 2.5 µL, 0.5 – 10 µL, 2 – 20 µL (yellow), 10 – 100 µL, 20 – 200 µL, 100 – 1,000 µL
1.23.2. | Pak pipeta sastavljen od 3 pipete cvarijabilnih volumena 0.5-10 µL, 10-100 µL, 100-1000 µL
1.23.3. | 8- kanalne pipete varijabilnog volumena od 10-100 µL i 30-300 µL
1.23.4. | 2 nosača pipeta sa najmanje 6 mjesta za pipete
Ukupan iznos u eurima bez PDV-a:
Iznos PDV-a:
Sveukupan iznos u eurima s PDV-om: