## List1
Prilog 2. Troškovnik
_____________________
KB Dubrava | [7 empty] | Ponuditelj
Av. Gojka Šuška 6
10000 Zagreb
TROŠKOVNIK: Grupa 4: Uređaj za UV križno povezivanje
Redni broj | Opis predmeta nabave - Minimalne tehničke karakteristike koje trebaju biti zadovoljene | Jedinica mjere | Količina | Proizvođač, ime i kataloški broj proizvoda | Jedinična cijena u EUR bez PDV-a | Ukupan iznos bez PDV-a | Stopa PDV-a (%) | Potvrda tehničkog opisa DA/NE | U kolonu upisati broj stranice kataloga/prospekta/specifikacije/izjave ovjerenih od strane proizvođača ili od strane ovlaštenog zastupnika proizvođača za EU na kojoj je vidljiva tražena karakteristika
1. | Uređaj za UV križno povezivanje | kom | 1
1.1. | UV Crosslinker za vezivanje DNA na membrane
1.2. | Mikroprocesorska kontrola uređaja
1.3. | Upravljanje preko membranske tipkovnice
1.4. | Odabir doze UV zračenja i vremena ekspozicije
1.5. | min. 5 UV lampa od 8-watt od 254 nm
1.6. | Sigurnosno gašenje UV svijetla u slučaju otvaranja vrata uređaja
1.7. | LED displej
1.8. | Vrijeme zračenja: 0-999.9 mins
1.9. | Energetski raspon: 0-9.999 J
1.10. | Unutarnje dimenzije (Šx Dx V: 26 x 33x 14,5 cm)
Ukupan iznos u eurima bez PDV-a:
Iznos PDV-a:
Sveukupan iznos u eurima s PDV-om: