## List1
Prilog 2. Troškovnik
_____________________
KB Dubrava | [7 empty] | Ponuditelj
Av. Gojka Šuška 6
10000 Zagreb
TROŠKOVNIK: Grupa 5: Laboratorijski hladnjak za kontrolirano čuvanje kemikalija i bioloških uzoraka
Redni broj | Opis predmeta nabave - Minimalne tehničke karakteristike koje trebaju biti zadovoljene | Jedinica mjere | Količina | Proizvođač, ime i kataloški broj proizvoda | Jedinična cijena u EUR bez PDV-a | Ukupan iznos bez PDV-a | Stopa PDV-a (%) | Potvrda tehničkog opisa DA/NE | U kolonu upisati broj stranice kataloga/prospekta/specifikacije/izjave ovjerenih od strane proizvođača ili od strane ovlaštenog zastupnika proizvođača za EU na kojoj je vidljiva tražena karakteristika
1. | Laboratorijski hladnjak za kontrolirano čuvanje kemikalija i bioloških uzoraka | kom | 1
1.1. | Bruto/neto zapremnina dio za hlađenje: 272/206 l
1.2. | Bruto/neto zapremnina dio zamrzavanje: 112/58 l
1.3. | Vanjske dimenzije u mm (Š/D/V): 597/654/2044
1.4. | Unutranje dimenzije u mm (Š/D/V) dio za hlađenje: 460/423/1037
1.5. | Unutranje dimenzije u mm (Š/D/V) dio zamrzavanje: 406/292/595
1.6. | Potrošnja energije u 365 dana: 277 KWh
1.7. | Temperatura okoline: +10 °C do + 35° C
1.8. | Emitiranje topline: 290 kJ/h
1.9. | Rashladno sredstvo: R600a
1.10. | Razina buke: 48 dB(A)
1.11. | Napon/frekvencija: 220-240V-50/60Hz
1.12. | Priključna snaga/snaga: 2.0 A/140 W
1.13. | Rashlasni sustav dio za hlađenje/zamrzavanje: dinamički/dinamički
1.14. | Postupak otapanjadio za hlađenje/zamrzavanje: automatski/automatski
1.15. | Temperaturno područje dio za hlađenje/zamrzavanje: +3 °C do + 16° C/-9 °C do - 30° C
1.16. | Gradijent dio za hlađenje/zamrzavanje: 3,3°C/ 3,3° C
1.17. | Maks. fluktuacija dio za hlađenje/zamrzavanje: 3,0°C/ 6,4° C
1.18. | Materijal/boja kućišta: čelik/bijela
1.19. | Materijal vrata dio za hlađenje/zamrzavanje: čelik
1.20. | Materijal unutrašnjosti: plastika, bijela
1.21. | Vrsta upravljanja: 2.4 Touch & Swipe zaslon u boji
1.22. | Alarm za nestanak struje: neposredno pri prekidu napajanja tijekom najmanje 12 h
1.23. | Alarm u slučaju smetnji/ Beznaponski kontakt: optički i akustični
1.24. | SmartMonitoring kompatibilan/Način povezivanja s mrežom: SmartModule
1.25. | Rješenje povezivanja s mrežom /Sučelje: integrirano/odvojivo/WiFi/LAN
1.26. | Zapisnik podataka: integrirano, USB sučelje
1.27. | Unutarnja rasvjeta dio za hlađenje/zamrzavanje: LED rasvjetni stup lijevo/LED
1.28. | Podesive površine za odlaganja dio za hlađenje: 4
1.29. | Materijal površina za odlaganje dio za hlađenje/zamrzavanje: rešetke/plastificirane/staklo
1.30. | Korisna površina za odlaganje u mm (Š/D) dio za hlađenje: 460/423
1.31. | Nosivost površine za odlaganje dio za hlađenje/zamrzavanje: 45 kg/40 kg
1.32. | Maksimalna ukupna nosivost: 345 kg
1.33. | Ladice dio za zamrzavanje: 3
1.34. | Ručka: antimikrobna ručka s mehaničkim otvaranjem
1.35. | Pristupni otvori za senzor/DIN 13277: 1xØ 10mm
1.36. | Vrsta brave/Strana otvaranja vrata: mehanička/desno s mogućnošću izmjene
1.37. | Bruto/neto težina: 90/83 kg
1.38. | Pribor:
1.38.1. | Bijela rešetka za odlaganje/podna rešetka
1.38.2. | Perforirana metalna polica, bijela/ Letvica za očitovanje
1.38.3. | Kotačići Ø 80 mm/ Ø 100 mm
1.38.4. | Podesive nožiće, 90 - 120 mm/150-180 mm
1.38.5. | Dodatne bravice/Komplet Side-by-Side u bijeloj boji
Ukupan iznos u eurima bez PDV-a:
Iznos PDV-a:
Sveukupan iznos u eurima s PDV-om: