## List1
KB Dubrava
Av. Gojka Šuška 6 |  |  |  | __________________________
10000 Zagreb |  |  |  | Ponuditelj
TROŠKOVNIK - Izvođenje radova na sanaciji dijela Zavoda za jednodnevnu kirurgiju
RB. | Opis radova | Jedinica mjere | Količina | Jedinična cijena u EUR bez PDV-a | Ukupan iznos u EUR bez PDV-a | Stopa PDV-a (%)
1. | Dobava i ugradnja izo stakla 87,2x87,2 cm u gipskartonski otvor - potrebno je izraditi odgovarajući okvir | kom | 1
2. | Demontaža postojeće podne obloge, čišćenje, odvoz te zbrinjavanje otpada. | m2 | 340
3. | Nabava, doprema i ugradnja nivelir mase sa svim potrebnim predradnjama do debljine 3 mm | m2 | 340
4. | Nabava, doprema i postavljanje nove homogene vinil podne obloge ljepnjem | m2 | 340
Norma ISO 24346, 24340
Za prostore velike prohodnosti, higijenski i otporan na habanje,
S tretmanom za ojačanu zaštitu i lakše održavanje
Površinski tretman PUR Reinforced, debljina 2 mm, debljina habajućeg sloja 2 mm
5. | Izrada hoilkera iz materijala kao i pod u visini do 10 cm, ljepljenjem. | m1 | 240
6. | Dobava elektrode i varenje spojeva PVC podloge. | m1 | 240
7. | Radovi zaštite poda, stropa, inventara, stolarije, kanalica, instrumenata, popravci zida, rupa, demontaža i ponovna montaža utičnica. | m2 | 700
8. | Impregnacija zidova materijalom ponuditelja sljedećih svojstava ili jednakovrijedno: | m2 | 700
Koncentrat na osnovu vodene disperzije akrilatnog kopolimera za impregniranje svih vrsta unutarnjih i vanjskih zidnih površina prije ličenja pokrivnim bojama
Premošćuje sitne pukotine (do 100 µm)
Koncentrat impregnacije preizveden na osnovu vodene disperzije sintetskog veziva i finih lamelarnih punila.
Gustoča 900-1100 kg/m3
EU VOC KATEGORIJA: IIA (h), 30 g/l (2010), proizvod sadrži max 1g/l
Sastojci: 1,2-benzisotiazol-3(2H)-on ≥0,0025 -˂0,025, 2-metilizotiazol-3(2H)-on ≥0,0025-˂0,025, reakcijska smjesa 5-klor-2-metil-4 izotiazolin-3-ona i 2-metil-2H-izotiazol-3-ona (3:1) ≥0,0002-˂ 0,0015, Talk (Mg3H2(Sio3)4) ≥1-˂10, pH 8-9,5, viskoznost dinamička: 2.800-3.800 mPa.2, Viskoznost kinematička: ˃21 mm2 7s (40°C)
9. | Bojanje zidova ručno u 3 sloja materijalom ponuditelja - perivom bojom nijansa F200 | m2 | 700
Boja na osnovu akrilatne vodene disperzije za zaštitu jače opterećenih unutarnjih i vanjskih zidova u industrijskim, stambenim i javnim zgradama
Otporna je na pranje vodom, detergentima i dezinfekcijskim sredstvima (DIN 53778)
Postojana je prema utjecaju blagih koncentracija kiselina i lužina
gustoća 1,47 - 1,51 g/cm3 (23°C)
Paropropusnost/Relativni otpor difuziji vodene pare, SD-vrijednost (EN ISO 7783-2): 0,76 m (klasa II - srednje paropropusna)
Kapilarna vodoupojnost/ koeficijent kapilarne vodoupojnosti, w (EN 1062-3): 0,024 kg/m2 h0,5 (klasa III slabo vodoupojna)
Čvrstoća prionljivosti na betonskoj podlozi (EN ISO 4624): 4,1 Mpa (10% A;90% A/B); A0podloga, B= boja pH: 8-9, viskoznost dinamička: 8.000-13.000 mPa.s (23°C), viskoznost kinematička: ˃21 mm2/s (40°C)
Hlapljivi organski spojevi (VOC): (Direktiva 2004/42/EZ) 30g/l
Sastojci: titanov dioksid ≥10 - ˂20, 2-metilizotiazol - 3 (2H) -on ≥0,0025 -˂0,025, reakcijska smjesa 5-klor-2-metil-4
izotiazolin 3-ona i 2-metil-2H
izotiazol-3-ona (3:1) ≥ 0,0002 -˂0,0015
Ukupan iznos bez PDV-a:
Iznos PDV-a:
Sveukupan iznos s PDV-om: