## TROŠKOVNIK
KB Dubrava
Av. Gojka Šuška 6 | [5 empty] | ______________________________________________
10000 Zagreb | [5 empty] | Ponuditelj
TROŠKOVNIK - KOLICA ZA REANIMACIJU
Red.br. | OPIS PREDMETA NABAVE | Jedinica mjere | Količina | Proizvođač, zemlja porijekla, godina proizvodnje | Kataloški broj i komercijalni naziv (gdje god je primjenjivo) | Potvrda zahtjevane karakteristike sa navedenom ponuđenom vrijednosti, broj stranice i naziv dokumenta u kojem se nalazi traženi dokaz | Jedinična cijena bez PDV-a | Stopa PDV-a | Ukupan iznos u eurima FCO KB Dubrava bez PDV-a
KOLICA ZA REANIMACIJU
1. | Konstrukcija kolica izrađena iz čelika presvučenog praškastom bojom visoke otpornosti na ogrebotine i koroziju. Rubovi kolica zaobljeni. | kom | 16
1.1. | Baza kolica na četiri rotirajuća kotača promjera min. 150 mm, minimalno dva s kočnicama. Na svim kutevima odbojnici za ublažavanje udaraca.
1.2. | Radna ploha od polimernog materijala s uzdignutim i zaobljenim rubovima ispod koje se nalazi izvlačna polica za pisanje duljine 350x360 mm +/- 3% mm. Dimenzije radne površine minimalno šxd 630x540 mm.
1.3. | Kolica opremljena s minimalno 5 kliznih ladica sa teleskopskim vodilicama i mehanizmom protiv ispadanja kod potpunog izvlačenja. S integriranim ručicama kodiranim bojom te transparentnim držačima ili nosačima za natpis smještenim unutar ručki ladica. Nosivost vodilica minimalno 20 kg. Centralno zaključavanje ladica.
1.4. | 2x ladica min. visine 70 mm sa razdjelnicima
1.5. | 2x ladica min. visine 150 mm sa razdjelnicma
1.6. | 1x ladica min. visine 220 mm sa razdjelnicima
2. | Pribor kolica :
2.1. | Minimalno 2 PVC pretinca za dokumentaciju i pribor montirana s lateralne strane kolica.
2.2. | Polica za monitor s mogućnošću zakretanja i fiksiranja pomoću vijka. Uključena traka za fiksiranje monitora. Dimenzije police 320x390 mm +/- 3% . Nosivost 15 kg ili više.
2.3. | Infuzijski stalak sa minimalno dvije kukice, podesiv po visini u minimalnom rasponu od 420 mm.
2.4. | Držač uređaja za sukciju smješten sa lateralne strane kolica
2.5. | Držač boce kisika sa trakom za fiksiranje. Pogodan za boce raznog obujma.
2.6. | Držač posude za oštre predmete podesiv po visini i položaju. Prikladan za razne vrste i dimenzije posuda.
2.7. | Držač katetera, dimenzija minimalno šxdxv 145x78x610 mm
2.8. | Posuda za nečisto s poklopcem zapremine minimalno 14 litara. Otvaranje poklopca koljenom.
2.9. | Ploča za reanimaciju. Dimenzije minimalno vxšxd 550x350x 10 mm
2.10. | Šina izrađena od nehrđajućeg čelika (25x10 mm) za prihvat raznog pribora. Montaža sa lateralne strane kolica.
3. | Vanjske dimenzije kolica u rasponu : dxvxš 720-740 x1000-1100x 610-630 mm
Ukupan iznos u eurima bez PDV-a:
Iznos PDV-a:
Sveukupan iznos u EUR s PDV-om: