## Troškovnik
TROŠKOVNIK GRAĐEVINSKO OBRTNIČKIH RADOVA ZAMJENI STROPA U KLINICI ZA KIRURGIJU LICA, ČELJUSTI I USTA (2. KAT PREDAVAONICA I KNJIŽNICA) TE UREDSKIM PROSTORIJAMA RAVNATELJSTVA (SOBA ZA SASTANKE I UREDI RAVNATELJA)
RED.BR. | OPIS | JED. MJ. | KOLIČINA | JED. CIJENA | UKUPNA CIJENA
A | GRAĐEVINSKO-OBRTNIČKI RADOVI
01. | Pripremni radovi
| Zaštita hodnika od liftova do prostorija u kojima se vrše radovi. Na podu hodnika nalazi se tepison. | m2 | 50
02. | Demontaža
Demontaža limenog spuštenog stropa i odvoz sveg otpadnog materijala na deponiju
| - ured 1 | m² | 39.1
| - ured 2 | m² | 13
| - ured 3 | m² | 13.9
| - ured 4 | m² | 18.3
| - soba za sastanke | m² | 60.1
| Predavonica Klinike za kirurgiju lica, čeljusti i usta | m² | 48
| Knjižnica Klinike za kirurgiju lica, čeljusti i usta | m² | 48
03. | Izvedba modularnog spuštenog stropa
Nabava i ugradnja akustičnog modularnog spuštenog stropa od metalnih ploča dimenzija 600x600 mm u izvedbi clip in sa skrivenom podkonstrukcijom u ral izvedbi prema želji naručitelja te sa perforiranom površinom.
Visina vješanja do 70 cm. Ploče se polažu na nevidljivu potkonstrukciju, širine profila 24 mm.
| - ured 1 | m² | 39.1
| - ured 2 | m² | 13
| - ured 3 | m² | 13.9
| - ured 4 | m² | 18.3
| - soba za sastanke | m² | 60.1
| Predavonica Klinike za kirurgiju lica, čeljusti i usta | m² | 48
| Knjižnica Klinike za kirurgiju lica, čeljusti i usta | m² | 48
04. | Izrada zidne obloge u uredu 1
Dobava materijala te izrada gipskartonske zidne obloge u uredu 1 uz zid do hodnika za sakrivanje vrata (kod radnog stola) i nadžbukno provedenih dodatnih instalacija, ukupne debljine 7,5cm (1,25+1,25+5cm). Oblogu izvesti kao samonosivu s vunom debljine 5 cm. Stavka obuhvaća kompletan rad i materijal, bandažiranje spojeva, kitanje, ugradbu rubnih profila i sl., kao priprema za soboslikarsko-ličilačke radove.
| - gipskartonska obloga | m² | 25
| - špalete oko vrata š=7-10 cm | m' | 5.6
05. | Otvaranje i krpanje postojećih gipskartonskih zidova
Otvaranje postojećih gipskartonskih zidova kako bi se uvukla instalacija koja je provučena nadžbukno. Visina zida do kote spuštenog stropa iznosi 280 cm. Stavka se odnosi samo na vertikalne šliceve i podrazumijeva otvaranje zida u širini 10-20 cm te uvlaćenje kabela unutar zida te krpanje zida uz gletanje i bandažiranje spojeva
| - ured 1 | m' | 5.6
| - soba za sastanke | m' | 5.6
06. | Izrada gipskartonske obloge radi pojačanja zvučne izolacije
| Dobava materijala i izrada obloge zidova od gips-kartonskih ploča na pocinčanoj podkonstrukciji, ukupne debljine 12,5cm (1,25+1,25+5cm). Obloga visine 280 ili 350 cm. U oblogu se stavlja vuna debljine 10 cm. Stavka obuhvaća kompletan rad i materijal, bandažiranje spojeva, kitanje, ugradbu rubnih profila i sl., kao priprema za soboslikarsko-ličilačke radove. | m² | 60
07. | Punoplošno gletanje zidova
| Dobava materijala, impregnacija postojećih knauf ili žbukanih zidova te punoplošno gletanje zidova. Predviđeno gletanje samo ured 1. | m² | 60
08. | Bojanje zidova
Soboslikarska obrada svih unutarnjih površina zidova visokopokrivnom disperzivnom bojom za unutarnja ličenja (HRN U.F2.012), u bijeloj boji. U cijenu po m2 površine ulazi: - sitni popravci površina; - čišćenje podloge od prašine i nečistoća; - impregnacija; - nanošenje disperzivne boje u dva nanosa. Cijena uključuje potrebnu radnu skelu. Kompletan rad i materijal.
| • zidovi - bijela boja. | m² | 350
09. | Bojanje vrata
Lakiranje metalnih sobnih vrata s fikserom iznad krila. Vrata dimenzija 90*280 cm. Kvake od vrata se zadržavaju.
| - vrata prema hodniku - boja se samo unutarnja strana | kom | 2
10. | Krpanje šlica u glazuri
| Dobava materijala te krpanje šlica u glazuri širine 10-15 cm nakon postave kabela u pod. | m' | 10
11. | Postava tepisona
| Vraćanje tepisona nakon izvedenih uštemavanja za elektro instalacije do stola u sobi za sastanke | kom | 1
| -postava tepih sokle na mjestima gdje se izvodila zidna obloga | m' | 15
A | GRAĐEVINSKO-OBRTNIČKI RADOVI UKUPNO: |  |  |  | 0
B | ELEKTROINSTALATERSKI RADOVI
01. | Demontaža postojećih prekidača rasvjete | kom | 20
02. | Demontaža rasvjetnih tijela | kom | 25
03. | Dobava i montaža običnih prekidača za rasvjetu, bijelih | kom | 15
04. | Dobava materijala te provlačenje novih kabela za rasvjetu unutar prostorija | m' | 250
05. | Montaža rasvjetnih LED panela 60*60 cm u armstrong spušteni strop. U cijenu uključiti i potrebne kablove za spajanje lampi u stropu. Lampe se spajaju na postojeću instalaciju. | kom | 46
| - dobava panela 600x600 LED 30W LP840 4280 lm UGR19, ugradna svjetiljka s paraboličnim rasterom IP20 | kom | 46
06. | Izrada šlica u glazuri za provlačenje instalacije do podne kutije te krpanje | m' | 2
07. | Dobava materijala te ugradnja podne kutije za plitku ugradnju s sljedećom opremom: - 6x220V - shucko - 2xRJ45 - koristi se postojeća dolazna instalacija - prolaz kroz kutiju HDMI kabla do projektora - postojeća instalacija - prolaz kroz kutiju kabeli za mikrofon - postojeća instalacija | kom | 1
B | ELEKTROINSTALATERSKI RADOVI UKUPNO |  |  |  | 0
C | OSTALI INSTALATERSKI RADOVI
NAPOMENA: U koliko se pokaže potreba za dodatnim stropnim prestrujnim rešetkama, iste će se ponuditi naknadno (uočene rupičaste lamele postojećeg limenog stropa)
01. | Demontaža postojeći ventilacijskih rešetki | kom | 20
02. | Dobava i montaža novih bijeli ventilacijskih rešetki dimenzija prema novim stropnim pločama | kom | 20
03. | Dobava materijala te zamjena postojećih gusnatih odvodnih cijevi s niskošumnim cijevima. Duljina cjevovoda do 10 m
| - cjevovod fi 110-160 | m' | 28
| - koljena | kom | 25
| - izrada spoja gus - pvc | kpl | 8
C | OSTALI INSTALATERSKI RADOVI UKUPNO |  |  |  | 0
REKAPITULACIJA
A | GRAĐEVINSKO-OBRTNIČKI RADOVI |  |  |  | 0
B | ELEKTROINSTALATERSKI RADOVI |  |  |  | 0
B | OSTALI INSTALATERSKI RADOVI |  |  |  | 0
| SVEUKUPNO BEZ PDV-A |  |  |  | 0
| PDV (25%): |  |  |  | 0
| SVEUKUPNO S PDV-OM |  |  |  | 0