## Sheet1
KB Dubrava | [6 empty] | _____________________________________
Av. Gojka Šuška 6 | [6 empty] | Ponuditelj
10000 Zagreb
TROŠKOVNIK - Izrada, prijevoz i ugradnja protupožarnih vrata na etaži C99 za potrebe KB Dubrava
Red br. | Naziv i opis predmeta nabave | Jed. mj. | Količina | Jedinična cijena | Ukupan iznos bez PDV-a (količina x jedinična cijena) | Stopa PDV-a (%) | Oprema zadovoljava tražene karakteristike DA/NE | U kolonu upisati broj stranice kataloga/prospekta/specifikacije/izjave ovjerenih od strane proizvođača ili od strane ovlaštenog zastupnika proizvođača za EU na kojoj je vidljiva tražena karakteristika | Proizvođač i zemlja porijekla, naziv modela uređaja/proizvoda | Kataloški broj
1 | 2 | 3 | 4 | 5 | 6 | 7 | 8 | 9 | 10 | 11
1 | Izrada, prijevoz i ugradnja protupožarnih jednokrilnih punih (neostakljenih) zaokretnih vrata tip Assa Abloy Metalind PV 1/90, požarne otpornosti 90 minuta. Izvedba vrata iz čeličnog lima, pocinčana, završno obojena (plastifikacija), boja po izboru (RAL karta). Vrata su opremljena sa potrebnim okovom, mehaničkom bravom (EN12209), kvakom/panik polugom INOX (EN1125) i hidrauličkim zatvaračem (EN1154). U dovratniku brtve, trostrano. U podu bez praga i spuštajuće brtve. U spoju zida i dovratnika se ugrađuje završni dovratnik do širine 125 mm (suha ugradnja). Izrada vrata prema izmjeri na objektu. Certifikat izdan od ovlaštene Ustanove, po normi važećoj u RH. *Vel. građ. Otvora do 120*220cm | Kom | 8
2 | Izrada, prijevoz i ugradnja protupožarnih jednokrilnih punih (neostakljenih) zaokretnih vrata tip Assa Abloy Metalind PV 1/90, požarne otpornosti 90 minuta. Izvedba vrata iz čeličnog lima, pocinčana, završno obojena (plastifikacija), boja po izboru (RAL karta). Vrata su opremljena sa potrebnim okovom, mehaničkom bravom (EN12209), kvakom/panik polugom INOX (EN1125) i hidrauličkim zatvaračem (EN1154). U dovratniku brtve, trostrano. U podu bez praga i spuštajuće brtve. U spoju zida i dovratnika se ugrađuje završni dovratnik do širine 125 mm (suha ugradnja). Izrada vrata prema izmjeri na objektu. Certifikat izdan od ovlaštene Ustanove, po normi važećoj u RH. *Vel. građ. Otvora do 120*220cm | Kom | 3
Ukupan iznos bez PDV-a:
Iznos PDV-a:
Sveukupan iznos s PDV-om: