## Sheet1
TEHNIČKA SPECIFIKACIJA - Nabava poslužitelja za potrebe Službe za informatiku
Rb | Tražena konfiguracija - opis | Količina [kom] | Podržano (DA/NE)
1 | Poslužitelj | 3
1.1 | Procesor
- Poslužitelj mora podržavati ugradnju minimalno 2 Intel Xeon procesora 6. Generacije, do minimalno 86 core-a i 350W TDP-a - Ugrađena 2 procesora Intel Xeon 6527P 24C 255W 3.0GHz - Minimalno 88x PCIe 5.0 lane-ova po CPU-u
1.2 | Memorija
- 512 GB RAM (8x64GB) TruDDR5 6400MHz RDIMM - ECC, SDDC, ADDDC podrška, memory mirroring mogućnost - Poslužitelj mora podržavati ugradnju minimalno 32 x 6400MHz memorijska modula i proširenje do minimalno 8TB 3DS radne memorije - Podržani RDIMM i 3DS RDIMM moduli, MRDIMM 8000MHz moduli (1 DIMM po kanalu), CLX 2.0 DIMM (12 DIMM po serveru u E3.S dimenzijskom formatu)
1.3 | Chipset
Integriran u procesoru
1.4 | RAID kontroller
RAID kontroler s podrškom za 2x M.2 NVMe/SATA diska za boot, u RAID 1 konfiguraciji
1.5 | Instalirani diskovi i diskovni prostor
- Ugrađena 2x 960GB Read Intensive NVMe PCIe 4.0 x4 SSD-a - Poslužitelj podržava do minimalno 40x 2.5“, 16x 3.5“, ili 32x E3.S hot-swap diskova i do minimalno 1200TB diskovnog prostora korištenjem SAS SSD diskova, minimalno 300TB diskovnog prostora korištenjem SATA SSD diskova te 500TB korištenjem NVMe diskova, 380TB korištenjem HDD diskova, 1900TB korištenjem E.3S NVMe diskova. - Poslužitelj podržava minimalno 2 x M.2 diska u za instalaciju OS-a. (Boot)
1.6 | Mrežni adapter
2 x 2-port 10/25/40/50/100 GbE QSFP56 2-port OCP Ethernet Adapter s uključenim 100GBase-SR4 QSFP28 modulima
1.7 | PCI-e utori
Mogućnost nadogradnje do minimalno 12 PCIe utora od kojih su dva unutarnja OCP utora Poslužitelj mora podržavati ugradnju minimalno 10 grafičke kartica jednostruke širine „single-wide“ ili 2 grafičke kartice dvostruke širine „double-wide“
1.8 | Utori
- Najmanje 5x USB 3 (5 Gb/s) (dva s prednje strane su opcionalna za ugradnju), jedan interni - Mogućnost ugradnje 1x Mini DisplayPorta (miniDP video port) - Najmanje 1 VGA port - Najmanje 1 GbE 10/100/1000 Mbps RJ-45 priključak namijenjen administraciji sustava s mogučnoću ugradnje drugog RJ-45 porta - Najmanje 1 M.2 priključak za podršku instalacije dvaju SSD-ova ili NVMe-ova u M.2 modulu s podrškom za RAID-1. - Mogućnost instaliranja DB-9 COM serijskog porta
1.9 | Grafički adapter
Integriran na matičnu ploču, min. 16 MB namjenskog RAM-a, koji podržava minimalnu rezoluciju od 1920x1200 pri 60 Hz s 32 bita po pikselu
1.10 | Sigurnost
- Uključena podrška za TPM 2.0 - Mogućnost dodavanja prednje maske sa zaključavanjem - Mogućnost dodavanja detekcije otvaranja (intrusion switch) - Lozinka za uključivanje (power-on password) - Lozinka administratora (administrators password) - Hardverski Root of Trust (RoT) - NIST SP800-193 NIST SP800-131A, NIST SP800-147B uklađenost
1.11 | Napajanje
2 x 1300W, redundantno, hot swap, Titanium Poslužitelj mora podržavati ugradnju minimalno 2x 3200w „hot-swap“ Titanium napajanja
1.12 | Ventilatori
Poslužitelj mora podržavati ugradnju do minimalno 6 „hot-swap“ redundantnih ventilatora; podrška ugradnje ventilatora visokih performansi
1.13 | Kućište
Maksimalno 2U, za ugradnju u 19“ ormar, uključene klizne vodilice
1.14 | Nadzor i upravljanje
- Adapter za udaljeni nadzor servera sljedećih svojstava: - Funkcionalnost udaljene grafičke konzole (KVM) za do šest korisnika - Podrška za virtualni medij (ISO image mount) - Mogućnost udaljene instalacije operacijskog sustava - Nadzor i limitiranje utroška energije - Mogućnost snimanja videa pokretanja servera (boot), snimanja ekrana (screenshot) uključujući situaciju zastoja operacijskog sustava (OS failure capturing) - Mogućnost kreiranja susjedskih grupa koje omogućuju upravljanje i sinkronizaciju konfiguracija i firmware nivoa za više poslužitelja - Nadzor inventure sklopovlja za uvid u nepredviđene zamjene komponenti, s registracijom događaja ili sprječavanjem pokretanja sustava - Predikcija kvara (PFA) na procesorima, memoriji, kontrolerima, ventilatorima, napajanju, naponskim regulatorima - Sustav podržava povezivanje vanjskog dijagnostičkog panela s mogućnošću pregleda aktivnih upozorenja, vitalnih podataka o proizvodu sustava (VPD), razine firmvera sustava, temperature okoline i CPU-a
1.15 | Dodatni softver za upravljanje sustavom
Podržava istovremeni nadzor poslužitelja i storage sustava Funkcije upravljanja poslužiteljem: - Firmware nadogradnja i nadzor usklađenosti - Implementacija (provisioning) operativnih sustava (Vmware, Windows, SLES, RHEL, Ubuntu, CentOS) do 28 poslužitelja istovremeno - Podržava integraciju s: Microsoft: Systems Center, Admin Center VMWare: vCenter, vRealize Automation, vRealize Orchestrator, vRealize Operation Manager, vRealize Log Insite Podrška za prijavu problema putem tzv. „call home“ funkcije - Uključena podrška i nadogradnje za softver u trajanju 60 mjeseci - Mogućnost istovremenog nadzora poslužitelja i storage sustava - Podržane zajedničke funkcije: pronalaženje, inventura i nadzor sklopovlja.
1.16 | Podržani OS
Poslužitelj mora biti kompatibilan s najmanje sljedećim operativnim sustavima (podržani i certificirani): Microsoft Windows Server 2022/25, Red Hat Enterprise Linux (9.4, 9.5, 9.6, 10, 10.1) SUSE Linux Enterprise Server (15 SP6/7, 16), Ubuntu (22.04 LTS 64-bit, 24.04 LTS 64-bit),VMware ESXi (8.0 U3, 9.0)
1.17 | Jamstvo
Minimalno 60 mjeseci s vremenom odazivom idući radni dan 9x5
2 | Ostali uvjeti
2.1 | Sve komponente su nove i nekorištene.
2.2 | Sve komponente su sukladne normama: CE, UKCA Mark (EN55032 Class A, EN62368-1, EN55035, EN61000-3-11, EN61000-3-12, (EU) 2019/424, and EN IEC 63000 (RoHS))
2.3 | Prije izrade ponude naručitelj preporučuje ponuditelju vidjeti lokaciju na kojoj se instalira predmet ponude.