## Troškovnik
Prilog 2. | Troškovnik
| KB Dubrava |  |  | ___________________________________________
| Avenija Gojka Šuška 6 |  |  | PONUDITELJ
10000 Zagreb
Zamjena automatskih vrata na ulazu u bolesničke i izolacijske sobe Odjela intenzivne medicine
Red. broj | Opis radova | Jedinica mjere | Količina | Jedinična cijena u eurima bez PDV-a | Stopa PDV-a (%) | Ukupan iznos u eurima bez PDV-a
1 | 2 | 3 | 4 | 5 | 6 | 7(=4x5)
Klinika za anesteziologiju, reanimaciju i intenzivnu medicinu
1. | Ulaz u bolesničke sobe 1, 2 i 3 | kpl | 3
Demontaža postojećih vrata i u dogovoru s tehničkom službom zbrinjavanje istih
Ugradnja dvokrilnih automatskih vrata
Dimenzija otvora 1.500 x 2.100 mm
Boja maske: po izboru
Sustavu pripadaju:
2x sigurnosni senzor
2x bezkontaktno tipkalo
1x Digitalni selektor funkcija
1x Baterija za otvaranje u nuždi (jedno otvaranje)
Staklo: 10 mm lamistal sa mutnom naljepnicom
Svi potrebni natpisi prema potrebama korisnika
Sav sitni spojni i montažni materijal
Kompletno spajanje, ispitivanje i puštanje u rad
2. | Ulaz u izolacijske sobe 1, 2 i 3 | kpl | 3
Demontaža postojećih vrata i u dogovoru s tehničkom službom zbrinjavanje istih
Ugradnja teleskopskih automatskih vrata
Dimenzija otvora 1.500 x 2.100 mm
Boja maske: po izboru
Sustavu pripadaju:
2x sigurnosni senzor
2x bezkontaktno tipkalo
1x Digitalni selektor funkcija
1x Baterija za otvaranje u nuždi (jedno otvaranje)
Staklo: 10 mm lamistal sa mutnom naljepnicom
Svi potrebni natpisi prema potrebama korisnika
Sav sitni spojni i montažni materijal
Kompletno spajanje, ispitivanje i puštanje u rad
Ukupan iznos u eurima bez PDV-a:
Iznos PDV-a
Sveukupan iznos u eurima s PDV-om: