## Sheet1
KB Dubrava | [6 empty] | _____________________________________
Av. Gojka Šuška 6 | [6 empty] | Ponuditelj
10000 Zagreb
TROŠKOVNIK -Nabava opreme za kuhinju KBD
Red br. | Naziv i opis predmeta nabave | Jed. mj. | Količina | Jedinična cijena | Ukupan iznos bez PDV-a (količina x jedinična cijena) | Stopa PDV-a (%) | Oprema zadovoljava tražene karakteristike DA/NE | U kolonu upisati broj stranice kataloga/prospekta/specifikacije/izjave ovjerenih od strane proizvođača ili od strane ovlaštenog zastupnika proizvođača za EU na kojoj je vidljiva tražena karakteristika | Proizvođač i zemlja porijekla, naziv modela uređaja/proizvoda | Kataloški broj
1 | 2 | 3 | 4 | 5 | 6 | 7 | 8 | 9 | 10 | 11
1. | Transporter poslužavnika (povratni dio) | KPL | 1 |  | 0
Transporter s povratnim sustavom za poslužavnike, dvokabelna izvedba ili jednakovrijedno. • Kapacitet povrata: min. 14 poslužavnika/min • Veličina poslužavnika: max 530×370 mm; min 425×325 mm; pravokutni • Max opterećenje: 5 kg/m duljine • Sekcija povrata: duljina 2.500 mm (±50 mm); širina 500 mm (±20 mm); radna visina 915 mm (±20 mm) • Transportne trake: PU s ojačanom jezgrom (poliester) ili jednakovrijedno • Sekcije transportnog stola: stol s vodilicama 50 mm, 2.500 mm (±50 mm); uspon 915→1.065 mm; krivulja 90°; stol 1.460 mm (±30 mm); stol 500 mm (±20 mm) i 1.040 mm (±30 mm) (s udubljenjima) • Pogon: 2 jed. × 0,55 kW (±10 %); upravljački ormar min. IP44 • Glavni prekidač 32 A; mehanički krajnji prekidač; E-STOP • Vodilice i nogice od nehrđajućeg čelika (kv. cijev 40×40 mm (±2 mm))
2. | Magnet za podizanje pribora za jelo | KPL | 1 |  | 0
Sustav trajnih magneta za prijenos magnetiziranog pribora na traku perilice; cijela izvedba od nehrđajućeg čelika. • Smanjenje magnetske sile <1 % u 10 god. (potvrda proizvođača) • Max dubina prolaska poslužavnika ispod magneta: 30 mm • Dimenzije: duljina 983 mm (±20 mm); širina 436 mm (±20 mm) • Broj pojaseva za prikupljanje: 1 • Pogonski valjak s integriranim bubanj-motorom (bez održavanja); snaga 0,37 kW (±10 %) • Ležaji od nehrđajućeg čelika; pojas otporan na deterdžente i temperature pranja • Integrirani pločasti demagnetizator (u tijelu od inox-a) • Poklopac s šarkama od nehrđajućeg čelika min. kvalitete EN 1.4301 (X5CrNi18-10) prema HRN EN 10088-2 • Električni priključak: 3 NPE 400 V, 50 Hz
3. | Dovodna jedinica poslužavnika | KPL | 1 |  | 0
Automatska tračna perilica posuđa sukladno HRN EN 17735 ili jednakovrijedno. • Radna visina 920 mm (±20 mm); iskoristiva širina prolaza min. 1.220 mm; iskoristiva visina prolaza min. 585 mm • Ukupna duljina stroja: max 9.840 mm; kontaktna duljina min. 3.750 mm • Vrijeme kontakta: min. 2 min (posuđe/pribor), min. 3 min (poslužavnici) • Kapacitet: min. 14 poslužavnika/min • Podjela staza: posuđe min. 640 mm; pribor min. 150 mm; poslužavnici min. 380 mm • Modularna izvedba; konstrukcija EN 1.4301 (X5CrNi18-10) prema HRN EN 10088-2; čelični remen sjekira min. Ø 8 mm • Dvostjenska izolirana klizna vrata s kompenzacijom težine i sigurnosnim prekidačem • Min. 2 neovisno pokretane transportne trake • Zone: ulaz/tunel 3.040 mm (±50 mm); pretpranje min. 800 mm; smanjenje prijenosa vode min. 200 mm; glavno pranje I min. 800 mm; glavno pranje II min. 800 mm; smanjenje prijenosa vode min. 400 mm; ispiranje s pumpom min. 600 mm; završno ispiranje svježom vodom 80–85 °C, potrošnja 235 L/h (±10 %) • Sustav samočišćenja; bypass za uštedu deterdženta; doziranje sredstva za ispiranje • Sprječivač povratnog toka (air gap) sukladno HRN EN 1717 • Sve pumpe samopražnjeće; nadzor curenja pumpi; nagnut gornji dio spremnika • Zona sušenja niskih temperatura I: min. 1.600 mm + traka za puhanje odozdo • Zona sušenja niskih temperatura II: min. 600 mm s vratima • Izlazna sekcija 1.000 mm (±30 mm) s krajnjim prekidačem trake • Opskrba vodom: meka topla (max 3 °dH, max 50 °C); demineralizirana hladna (max 3 °dH, max 12 °C); tlak 2,5–6,0 bar; odvod DN 70 • Sustav povrata topline (bez toplinske pumpe); ispušni zrak max 20 °C; izmjenjivač – cijevi inox, lamele Al • Grijanje: para 1,6–2,0 bar; napajanje 3 NPE 400 V, 50 Hz • Upravljački ormar inox, min. IP44; grafički zaslon u boji; min. 2 razine pristupa pod lozinkom; radni dnevnik (HRN EN 17735) • Funkcije: reverz, timer, mjerač potrošnje, brojači sati/intervala održavanja, beznaponski kontakti za pumpice za doziranje, autom. punjenje, glavni prekidač s E-STOP, nadzor odvoda, autom. pražnjenje, prekidači vrata i kraja trake • Aplikacija (Bluetooth ili jednakovrijedno) za pregled i izvoz podataka u PDF (higijena, potrošnja, pogreške) • Dodatna funkcija E-STOP na ormaru • Integrirani sustav reverzne osmoze: tlak 3,0–6,0 bar; vodljivost sirove vode max 1.000 μS/cm; Fe i Cl max 0,1 mg/L; Mn max 0,04 mg/L; KMnO₄/SiO₂ max 10 mg/L; čistoća desalinizacije min. 98 %; dodatno opterećenje 0,5 kW (±10 %)
4. | Tračna perilica posuđa s više spremnika (glavni stroj) | KPL | 1 |  | 0
Automatska tračna perilica posuđa sukladno HRN EN 17735 ili jednakovrijedno. • Radna visina 920 mm (±20 mm); iskoristiva širina prolaza min. 1.220 mm; iskoristiva visina prolaza min. 585 mm • Ukupna duljina stroja: max 9.840 mm; kontaktna duljina min. 3.750 mm • Vrijeme kontakta: min. 2 min (posuđe/pribor), min. 3 min (poslužavnici) • Kapacitet: min. 14 poslužavnika/min • Podjela staza: posuđe min. 640 mm; pribor min. 150 mm; poslužavnici min. 380 mm • Modularna izvedba; konstrukcija EN 1.4301 (X5CrNi18-10) prema HRN EN 10088-2; čelični remen sjekira min. Ø 8 mm • Dvostjenska izolirana klizna vrata s kompenzacijom težine i sigurnosnim prekidačem • Min. 2 neovisno pokretane transportne trake • Zone: ulaz/tunel 3.040 mm (±50 mm); pretpranje min. 800 mm; smanjenje prijenosa vode min. 200 mm; glavno pranje I min. 800 mm; glavno pranje II min. 800 mm; smanjenje prijenosa vode min. 400 mm; ispiranje s pumpom min. 600 mm; završno ispiranje svježom vodom 80–85 °C, potrošnja 235 L/h (±10 %) • Sustav samočišćenja; bypass za uštedu deterdženta; doziranje sredstva za ispiranje • Sprječivač povratnog toka (air gap) sukladno HRN EN 1717 • Sve pumpe samopražnjeće; nadzor curenja pumpi; nagnut gornji dio spremnika • Zona sušenja niskih temperatura I: min. 1.600 mm + traka za puhanje odozdo • Zona sušenja niskih temperatura II: min. 600 mm s vratima • Izlazna sekcija 1.000 mm (±30 mm) s krajnjim prekidačem trake • Opskrba vodom: meka topla (max 3 °dH, max 50 °C); demineralizirana hladna (max 3 °dH, max 12 °C); tlak 2,5–6,0 bar; odvod DN 70 • Sustav povrata topline (bez toplinske pumpe); ispušni zrak max 20 °C; izmjenjivač – cijevi inox, lamele Al • Grijanje: para 1,6–2,0 bar; napajanje 3 NPE 400 V, 50 Hz • Upravljački ormar inox, min. IP44; grafički zaslon u boji; min. 2 razine pristupa pod lozinkom; radni dnevnik (HRN EN 17735) • Funkcije: reverz, timer, mjerač potrošnje, brojači sati/intervala održavanja, beznaponski kontakti za pumpice za doziranje, autom. punjenje, glavni prekidač s E-STOP, nadzor odvoda, autom. pražnjenje, prekidači vrata i kraja trake • Aplikacija (Bluetooth ili jednakovrijedno) za pregled i izvoz podataka u PDF (higijena, potrošnja, pogreške) • Dodatna funkcija E-STOP na ormaru • Integrirani sustav reverzne osmoze: tlak 3,0–6,0 bar; vodljivost sirove vode max 1.000 μS/cm; Fe i Cl max 0,1 mg/L; Mn max 0,04 mg/L; KMnO₄/SiO₂ max 10 mg/L; čistoća desalinizacije min. 98 %; dodatno opterećenje 0,5 kW (±10 %)
5. | Uređaj za slaganje poslužavnika | KPL | 1 |  | 0
Automatsko slaganje izlaznih poslužavnika na pokretni dispenzer (Poz. 60) s međuspremnim slaganjem za zamjenu kolica bez prekida rada. • Duljina jedinice: 1.285 mm (±50 mm) • Predviđena dimenzija poslužavnika: 530×370 mm • Fotoelektrični senzori ili jednakovrijedno za nadzor i upozorenja
6. | Kolica s podiznom platformom (dispenzer) | KPL | 1 |  | 0
Pokretna kolica s podiznom platformom za slaganje poslužavnika za uporabu s Poz. 50. • Dimenzije: duljina max 700 mm; širina 500 mm (±20 mm); visina 910 mm (±20 mm) • Materijal: nehrđajući čelik EN 1.4301 (X5CrNi18-10) prema HRN EN 10088-2; kutni odbojnici od plastike otporne na udarce • Podešavanje visine/opterećenja preko zateznih opruga (dostupne za održavanje) • 4 kotača, 2 s kočnicom; promjer kotača 125 mm (±10 mm)
7. | Stol za spremnike pribora za jelo | KPL | 1 |  | 0
Ravni stol od nehrđajućeg čelika min. kvalitete EN 1.4301 (X5CrNi18-10) prema HRN EN 10088-2 za 2 plastične posude. • Posude: 2 kom, 600×400×220 mm (±20 mm) ili jednakovrijedno • Cijevna baza s podesivim nogicama (±20 mm) • Dimenzije stola: duljina 1.200 mm (±30 mm); širina 350 mm (±10 mm); radna visina 360 mm (±20 mm)
8. | Korito za ispiranje za sustav obrade otpada od hrane | KPL | 1 |  | 0
Korita s nagibom prema sustavu obrade otpada (Poz. 90), zatvoreni krug vode za ispiranje. Cijela izvedba od nehrđajućeg čelika min. kvalitete EN 1.4301 (X5CrNi18-10) prema HRN EN 10088-2. • Ravno korito s točkom povrata vode, 1.000 mm (±30 mm) • Nastavak ravnog korita, 1.000 mm (±30 mm) • Ravno korito s točkom povrata vode, 1.000 mm (±30 mm) • Nastavak ravnog korita, 1.000 mm (±30 mm) • Spojni element za 2 ispirna korita • Koljeno korita, 1 kom • Nastavak ravnog ispirnog korita, 2.000 mm (±50 mm) • Koljeno ispirnog korita, 1 kom • Pribor: spojni element prema sustavu Poz. 90 s magnetom za zadržavanje pribora; nosači za montažu 4 kom; potporne nogice 2 kom • Plastična cijev za povrat vode uključena u opseg isporuke
9. | Sustav za obradu otpada od hrane (mljevenje + preša) | KPL | 1 |  | 0
Kompaktan sustav s jedinicom za mljevenje i prešom za odvodnjavanje u jednom uređaju ili jednakovrijedno. • Brusna jedinica: brusni disk + prsten za sito + oštrica; uklonjivo sito • Preša: cijevno sito + pogonjeni puž transporter; velika vrata za čišćenje • Smanjenje volumena otpada: min. 70 % • Materijal: nehrđajući čelik EN 1.4301 (X5CrNi18-10) prema HRN EN 10088-2; metalne nogice za apsorpciju vibracija • Autom. regulacija razine vode; program ispiranja; priključak svježe vode s el. ventilom, filtrom, prigušnim ventilom (montiran) • Mogućnost ispiranja sita toplom vodom (50 °C (±5 °C)); ugrađena zvučna izolacija; glavni prekidač • Kapaciteti: otpad od hrane min. 450 kg/h; miješani otpad min. 320 kg/h • Dimenzije: duljina (bez kanala) 1.500 mm (±30 mm); s padobranom 1.900 mm (±30 mm); širina 700 mm (±20 mm); radna visina 900 mm (±20 mm); ukupna visina (zatvoren) 1.675 mm (±30 mm) / (otvoren) 2.035 mm (±50 mm) • Max duljina korita Poz. 80: do 12 m • Snage motora: mljevenje 5,5 kW (±10 %); preša 1,2 kW (±10 %); cirkulacijska pumpa 2,0 kW (±10 %) • Priključci: hladna voda R 3/4″, 150 L/h (±10 %); topla voda R 3/4″, 120 L/h (±10 %), 50 °C (±5 °C) • Napon: 3 NPE 400 V, 50 Hz
Ukupan iznos bez PDV-a: | [5 empty] | 0
Iznos PDV-a: | [5 empty] | 0
Sveukupan iznos s PDV-om: | [5 empty] | 0
Cijena uključuje sve navedeno
Isporuka kompletne opreme DDP Klinička bolnica Dubrava (Incoterms 2020), istovar i unos u prostoriju ugradnje.
Demontaža postojećeg sustava
Kompletna montaža svih dijelova uključujući mehaničke spojeve, spoj na električnu instalaciju (3 NPE 400 V, 50 Hz), parnu instalaciju (1,6–2,0 bar), dovod meke tople vode i demineralizirane hladne vode, odvod DN 70.
Puštanje u rad, ispitivanje svih funkcija, validacija sukladno HRN EN 17735, mjerenje vremena kontakta, potrošnje vode i parametara završnog ispiranja; izrada zapisnika o puštanju u rad.
Edukacija operatera i tehničkog osoblja naručitelja za rukovanje, čišćenje, sigurnosne procedure i osnovno održavanje; min. 8 sati, na hrvatskom jeziku, s potvrdom o edukaciji.
Upute za uporabu, upute za održavanje, sheme električne, vodovodne i parne instalacije, popis rezervnih dijelova, izjava o sukladnosti (CE), certifikati materijala (EN 1.4301 prema HRN EN 10204), izvješća o ispitivanju.