## TROŠKOVNIK
Prilog 2. Troškovnik
Klinička bolnica Dubrava
Avenija Gojka Šuška 6 |  |  |  |  | ______________________________________
10000 Zagreb |  |  |  |  | Ponuditelj
Usluga čišćenja elemenata sustava ventilacije na Kliničkom zavodu za patologiju i citologiju
Redni broj | NAZIV I OPIS PREDMETA NABAVE | Jedinica mjere | Količina | Jedinična cijena u eurima bez PDV-a | Stopa PDV-a (%) | Ukupna cijena u eurima bez PDV-a
1 | 2 | 3 | 4 | 5 | 6 | 7 (=4x5)
1. | Čišćenje limenih kanala za distribuciju zraka u spuštenom stropu. Presjeci kanala su Ø200mm, Ø650mm, 250x200mm i 600x300mm. Pošto se većina kanala nalazi u supštenom stropu potreban je specijalan alat za demontažu (vakum držači). Nakon završetka radova spušteni strop potrebno je vratiti u prvobitno stanje | m² | 900
2. | Čišćenje anemostata u prostorijama. Anemostati su priključeni gibljivim spojevima. Stavka uključuje demontažu, čišćenje i montažu | komada | 120
3. | Čišćenje regulacijske i protupožarne zaklopke | komplet | 1
4. | Dobava i ugradnja potrebnog broja revizijskih otvora radi pristupa unutrašnjosti kanala. | komada | 50
UKUPNA VRIJEDNOST (EUR) bez PDV-a:
IZNOS PDV-a:
UKUPNA VRIJEDNOST (EUR) s PDV-om: