## TROŠKOVNIK
Prilog 2. | KB Dubrava
Avenija Gojka Šuška 6
| 10000 Zagreb | [5 empty] | _________________________________________________________________
(Ponuditelj)
Dobava dodatne opreme za Odjel praonice rublja
Red. broj | NAZIV I OPIS PREDMETA NABAVE | Jedinica mjere | Količina | Potvrda tehničkog opisa (DA/NE) | Potvrda tehničkih karakteristika (br. stranice iz kataloga, izvoda iz kataloga ili prospekta) | Proizvođač/zemlja porijekla | Kataloška oznaka | Jedinična cijena u eurima bez PDV-a | Stopa PDV-a (%) | Ukupan iznos u eurima bez PDV-a
1 | 2 | 3 | 4 | 5 | 6 | 7 | 8 | 9 | 10 | 11=(4x9)
1. | Kolica za prijevoz rublja – aluminijska -stranice i sva ojačanja izrađena od anodiziranog aluminija, -kotačiči: dva(2) fiksna i dva (2)okretna, promjer 100-120mm, -unutarnje dimenzije (šxdxv): (900-1000)X(500-600)X(600-700)mm, -vanjske dimenzije (šxdxv):(900-1000)x(500-600)x(700-800)mm | kom | 5
2 | Kolica za prijevoz rublja – aluminijska s oprugom -stranice i sva ojačanja izrađena od anodiziranog aluminija, - opremljena opružnim vješanjem (samopodešavajuće dno) -kotačiči: dva(2) fiksna i dva (2)okretna, promjer 120-150mm, -unutarnje dimenzije (šxdxv): (1300-1400)X(700-800)X(500-600)mm, -vanjske dimenzije (šxdxv):(1400-1500)x(700-800)x(800-900)mm . | kom | 10
3 | Pokretni kontejner za transport i skladištenje rublja -namjena: transport i skladištenje rublja (čistog ili prljavog), - izrađen od čelične žice s antikorozivnom zaštitom, -izvedba u obliku kontejnera ili stalaže, -kotačiči : četiri (4) okretna, od kojih dva (2) s kočnicom, promjer 125-130mm, -unutarnje dimenzije (šxdxv):(700-800)x(500-600)x(1350-1450)mm, -vanjske dimenzije(šxdxv): (750-800)x(550-650)x(1600-1700)mm | kom | 15
4 | Pokretni stol podesiv po visini -kontrukcija od cjevastog nehrđajućeg materijala, radna površina od laminata otpornog na toplinu, vlagu i dezinfekcijska sredstva, -podesiv po visini -kotačiči: četiri (4) okretna od kojih dva(2) s kočnicom, promjera 70-80 mm -dimenzije (šxdxv) :(2000-2100)x(600-700)x(800x900) mm. | kom | 1
5 | Kombinirana kolica s pločama -kolica s čvrstim policama za transport rublja -konstrukcija od nehrđajućeg materijala -dimenzije (šxdxv) : (800-900)x(600-700)x(1800-1900) mm. | kom | 5
Ukupan iznos u eurima bez PDV-a:
Iznos PDV-a:
Sveukupan iznos u eurima s PDV-om: